## Datos
DATOS DE PARTIDA - COLUMNAS
MATERIALES Y CRITERIOS | valor | unidad
Hormigon H-21 f'c | 210 | kg/cm2
Acero 42/50 fy | 4200 | kg/cm2
Peso especifico H.A. | 2400 | kg/m3
phi compresion (estribos) | 0.65 | -
Cuantia minima | 0.008 | de la seccion
Altura PB | 3.15 | m
Altura PA | 3.22 | m
As = cuantia minima x area phi Pn = 0,65 x 0,80 x [0,85 f'c (Ag - As) + fy As]
Separacion de estribos = min(12 x diam. longitudinal ; 48 x diam. estribo ; lado menor)

## Planilla columnas
COLUMNAS H°A° H-21 ACERO 42/50
NIVEL | POSICION | ALTURA (m) | CARGA (t) | DIMENSIONES (cm) |  |  | ARMADURA |  |  | ESTRIBOS |  | VERIFICACION | OBSERVACIONES | DATOS AUXILIARES
|  |  |  | A | B | area | cm2 | n | o | o | SEPAR |  |  | As prov | fi Pn (t) | esbeltez | carga estim.
PA | C6 | 3.22 | 12.71 | 20 | 20 |  |  | 4 | 12 | 6 |  |  | COL 07 del plano. Carga PROVISORIA por bajada automatica; es un piso, la real es mayor (ver Memoria, punto 5). |  |  |  | 12.71
| C7 | 3.22 | 22.06 | 30 | 15 |  |  | 4 | 12 | 6 |  |  | COL 06 del plano. Carga PROVISORIA por bajada automatica; es un piso, la real es mayor (ver Memoria, punto 5). |  |  |  | 22.06
| C8 | 3.22 | 15.12 | 15 | 30 |  |  | 4 | 12 | 6 |  |  | COL 05 del plano. Carga PROVISORIA por bajada automatica; es un piso, la real es mayor (ver Memoria, punto 5). |  |  |  | 15.12
| C9 | 3.22 | 20.05 | 15 | 30 |  |  | 4 | 12 | 6 |  |  | COL 05 del plano. Carga PROVISORIA por bajada automatica; es un piso, la real es mayor (ver Memoria, punto 5). |  |  |  | 20.05
PB | C1 | 3.15 | 2.49 | 15 | 30 |  |  | 4 | 12 | 6 |  |  | COL 02 del plano. Carga PROVISORIA por bajada automatica; es un piso, la real es mayor (ver Memoria, punto 5). |  |  |  | 2.49
| C2 | 3.15 | 29.47 | 15 | 30 |  |  | 4 | 12 | 6 |  |  | COL 02 del plano. Carga PROVISORIA por bajada automatica; es un piso, la real es mayor (ver Memoria, punto 5). |  |  |  | 29.47
| C3 | 3.15 | 10.6 | 30 | 15 |  |  | 4 | 12 | 6 |  |  | COL 03 del plano. Carga PROVISORIA por bajada automatica; es un piso, la real es mayor (ver Memoria, punto 5). |  |  |  | 10.6
| C4 | 3.15 | 10.28 | 10 | 10 |  |  | 4 | 12 | 6 |  |  | COL 01 del plano. Carga PROVISORIA por bajada automatica; es un piso, la real es mayor (ver Memoria, punto 5). ATENCION: seccion 10x10 leida del plano. Recibe VI 01a (17 t): una columna de 10x10 no puede tomar esa carga. Probablemente VI 01a apoye en la medianera y esto no sea columna. |  |  |  | 10.28
| C5 | 3.15 | 15.9 | 15 | 30 |  |  | 4 | 12 | 6 |  |  | COL 02 del plano. Carga PROVISORIA por bajada automatica; es un piso, la real es mayor (ver Memoria, punto 5). |  |  |  | 15.9
| C6 | 3.15 | 32.1 | 20 | 20 |  |  | 4 | 12 | 6 |  |  | COL 04 del plano. Carga PROVISORIA por bajada automatica; es un piso, la real es mayor (ver Memoria, punto 5). |  |  |  | 32.1
| C7 | 3.15 | 37.27 | 30 | 15 |  |  | 4 | 12 | 6 |  |  | COL 03 del plano. Carga PROVISORIA por bajada automatica; es un piso, la real es mayor (ver Memoria, punto 5). |  |  |  | 37.27
| C8 | 3.15 | 42.22 | 15 | 30 |  |  | 4 | 12 | 6 |  |  | COL 02 del plano. Carga PROVISORIA por bajada automatica; es un piso, la real es mayor (ver Memoria, punto 5). |  |  |  | 42.22
| C9 | 3.15 | 54.89 | 15 | 30 |  |  | 4 | 12 | 6 |  |  | COL 02 del plano. Carga PROVISORIA por bajada automatica; es un piso, la real es mayor (ver Memoria, punto 5). |  |  |  | 54.89

## Memoria
MEMORIA DE CALCULO - COLUMNAS
MATERIALES | H-21 (f'c 210 kg/cm2). Acero 42/50 (fy 4200). phi compresion 0,65.
1. RELEVAMIENTO | Las columnas se identificaron en el plano cruzando el rotulo COL con un rectangulo
de la misma seccion a menos de 26 pt. Resultaron 9 en PB y 4 en PA.
Las 4 de PA caen exactamente sobre C6, C7, C8 y C9 de PB, y ademas tienen la misma
seccion, lo que confirma que la correspondencia entre plantas es correcta.
La planilla modelo de la catedra tiene 10 columnas en PB: puede faltar una que no
haya podido resolverse por rotulo. Conviene contarlas en el plano.
2. ALTURAS | PB 3,15 m y PA 3,22 m, los mismos valores de la planilla de la catedra, coherentes
con los niveles del plano (N.F.L +3,50 del entrepiso y +6,80 del techo).
3. ARMADURA | As = 0,008 x area (cuantia minima, el mismo criterio de la planilla modelo).
Se adoptan 4 barras del 12 en todas: 4,52 cm2, que cubre la minima en toda seccion.
Separacion de estribos = min(12 x diam. long. ; 48 x diam. estribo ; lado menor),
redondeada hacia abajo a multiplo de 5. Para 4d12 con estribo d6 da 10 cm.
La planilla de la catedra adopta 20 cm: ese valor supera el limite reglamentario.
4. CAPACIDAD | phi Pn = 0,65 x 0,80 x [0,85 f'c (Ag - As) + fy As] (columna zunchada con estribos)
15x30 con 4d12 -> 51,2 t 20x20 con 4d12 -> 46,6 t
5. CARGAS | La columna CARGA (t) viene cargada con una bajada automatica: suma de las
reacciones de las vigas que apoyan en cada columna (tomadas de la planilla de
vigas), mas el peso propio, mas lo que baja de la columna del nivel superior.
ES UNA CARGA PROVISORIA Y ES UN PISO, NO EL VALOR REAL: 20 de los 60 extremos
de viga no pudieron asignarse a ninguna columna porque apoyan en otra viga, en
un tabique o en la medianera, y esas reacciones no estan sumadas.
Para cerrarla hay que indicar, para cada uno de esos 20 extremos, en que apoya.
Mientras tanto la columna es editable: al corregir un valor todo recalcula.
Ademas son cargas MAYORADAS, coherentes con la planilla de vigas. Si la catedra
pide cargas de servicio, dividir por el coeficiente que corresponda.
6. ESBELTEZ | Todas las columnas son esbeltas: con lado menor de 15 cm y 3,15 m de altura,
k lu / r = 70, muy por encima del limite de 34 por debajo del cual se puede
despreciar el pandeo. En la practica el llenado de mamposteria las arriostra, pero
si la catedra lo pide hay que verificar segundo orden. La planilla lo marca.
7. C4, A REVISAR | C4 figura en el plano como 10x10 y recibe el extremo de VI 01a, con 17 t de
reaccion. Una columna de 10x10 no toma esa carga. VI 01a corre sobre la medianera,
asi que lo mas probable es que apoye en el muro y ese 10x10 no sea una columna.
LIMITACIONES | Trabajo academico. Requiere verificacion y firma de profesional matriculado.
No se verifica flexion compuesta: las columnas de borde reciben momento de las
vigas invertidas y trabajan a flexo-compresion, no a compresion simple.