## Iluminacion y ventilacion
PLANILLA DE ILUMINACION Y VENTILACION
Local | (a) Medidas | (b) Medidas | (Area) Medidas | Iluminacion |  |  | Ventilacion |  |  | VERIFICACION | OBSERVACIONES
|  |  |  | Coef. | Area requerida | Area proyectada | Coef. | Area requerida | Area proyectada
PB
01 - Cocina / comedor | 7.63 | 3.56 | 27.1628 | 9 | 3.0181 | 16.95 | i/3 | 1.006 | 8.48 | CUMPLE
02 - Deposito | 3.8 | 3.1 | 11.78 | - | - | - | - | - | - | NO EXIGIBLE | Local no habitable: el codigo no le exige iluminacion ni ventilacion natural. Si se lo considera habitable, hay que preverle conducto.
03 - Lavadero | 3.5 | 1.7 | 5.95 | 9 | 0.66111 | 10.5 | i/3 | 0.22037 | 1.6 | CUMPLE
06 - Living / comedor | 8.66 | 4.06 | 35.1596 | 9 | 3.9066 | 34.05 | i/3 | 1.3022 | 15 | CUMPLE
07 - Hall / ingreso | 4 | 2.15 | 8.6 | 9 | 0.95556 | 10.5 | i/3 | 0.31852 | 1.6 | CUMPLE | CORREGIDO: la planilla original repetia los valores del local 03 (0,66 y 0,22). Con 4,00 x 2,15 = 8,60 m2 corresponden 0,96 y 0,32. Cumple igual.
09 - Dormitorio suite | 3.5 | 3.5 | 12.25 | 9 | 1.3611 | 6 | i/3 | 0.4537 | 3 | CUMPLE
10 - Bano suite | 3.38 | 1.72 | 5.8136 | 9 | 0.64596 | COND | i/3 | 0.21532 | COND | COND | Sin ventana al exterior: se ventila por conducto o extraccion mecanica.
11 - Bano visita | 2.4 | 1.3 | 3.12 | 9 | 0.34667 | COND | i/3 | 0.11556 | COND | COND | Sin ventana al exterior: se ventila por conducto o extraccion mecanica.
12 - Bano exterior | 1.9 | 0.95 | 1.805 | 9 | 0.20056 | COND | i/3 | 0.066852 | COND | COND | Sin ventana al exterior: se ventila por conducto o extraccion mecanica.
PA
13 - Dormitorio 1 | 4.25 | 4 | 17 | 9 | 1.8889 | 8.75 | i/3 | 0.62963 | 4.38 | CUMPLE
14 - Estar / Playroom | 4.13 | 4.08 | 16.8504 | 9 | 1.8723 | 5 | i/3 | 0.62409 | 5 | CUMPLE | La superficie abrible declarada iguala a la vidriada: supondria una carpinteria 100% abrible. En el resto de los locales la relacion es del 50%. Verificar.
15 - Dormitorio 2 | 3.5 | 4.05 | 14.175 | 9 | 1.575 | 3.75 | i/3 | 0.525 | 1.88 | CUMPLE
17 - Bano | 2.2 | 1.6 | 3.52 | 9 | 0.39111 | 1.875 | i/3 | 0.13037 | 0.94 | CUMPLE
En amarillo, las medidas corregidas al relevar los locales para el balance termico.

## Planilla 3 higrotermica
| Municipalidad de Rosario | [10 empty] | ORDENANZA N 8757/11
Secretaria de Planeamiento - Programa de Construcciones Sustentables y Eficiencia Energetica
Solicitud del Certificado de Aspectos Higrotermicos y Eficiencia Energetica de las Construcciones
PLANILLA 3: Verificacion de transmitancia termica y factor de exposicion solar de cerramientos transparentes.
Descripcion | Altura del vano | Ancho del vano | Area del vano | Area total vanos (m2) | Porcentaje sup. de vanos | Transmit. Max. [W/m2K] | Tipo de vidrio | Tipo de proteccion | Transmit. [W/m2K] | Orientacion | Factor de Expos. Solar | VERIFICACION
Plano: Fachada Noreste
PA02 | 3 | 0.75 | 2.25 | 12.9225 | 17.41% | 2.9 | DVH 6+9+3+3 (aluminio linea A30) | Sin Proteccion | 2.8 | Noreste | 0.88 | CUMPLE
VA02 | 2.15 | 0.75 | 1.6125 |  | 12.48% | 2.9 | DVH 6+9+3+3 (aluminio linea A30) | Sin Proteccion | 2.8 | Noreste | 0.88 | CUMPLE
PV03 | 3 | 1.76 | 5.28 |  | 40.86% | 2.9 | DVH 6+9+3+3 (aluminio linea A30) | Sin Proteccion | 2.8 | Noreste | 0.88 | CUMPLE
VA03 | 2.52 | 0.75 | 1.89 |  | 14.63% | 2.9 | DVH 6+9+3+3 (aluminio linea A30) | Sin Proteccion | 2.8 | Noreste | 0.88 | CUMPLE
PF05 | 2.52 | 0.75 | 1.89 |  | 14.63% | 2.9 | DVH 6+9+3+3 (aluminio linea A30) | Sin Proteccion | 2.8 | Noreste | 0.88 | CUMPLE
Plano: Fachada Sudoeste
PA01 | 3 | 1 | 3 | 19.77 | 15.17% | 2.9 | DVH 6+9+3+3 (aluminio linea A30) | Sin Proteccion | 2.8 | Sudoeste | 0.88 | CUMPLE
PF01 | 3 | 3.55 | 10.65 |  | 53.87% | 2.9 | DVH 6+9+3+3 (aluminio linea A30) | Sin Proteccion | 2.8 | Sudoeste | 0.88 | CUMPLE
PF04 | 0.6 | 2.7 | 1.62 |  | 8.194% | 2.9 | DVH 6+9+3+3 (aluminio linea A30) | Sin Proteccion | 2.8 | Sudoeste | 0.88 | CUMPLE
VA01 | 3 | 0.75 | 2.25 |  | 11.38% | 2.9 | DVH 6+9+3+3 (aluminio linea A30) | Sin Proteccion | 2.8 | Sudoeste | 0.88 | CUMPLE
VA01 | 3 | 0.75 | 2.25 |  | 11.38% | 2.9 | DVH 6+9+3+3 (aluminio linea A30) | Sin Proteccion | 2.8 | Sudoeste | 0.88 | CUMPLE
Plano: Fachada Sudeste
PF02 | 3 | 3.75 | 11.25 | 20.958 | 53.68% | 2.9 | DVH 6+9+3+3 (aluminio linea A30) | Sin Proteccion | 2.8 | Sudeste | 0.88 | CUMPLE
PV04 | 3 | 2.06 | 6.18 |  | 29.49% | 2.9 | DVH 6+9+3+3 (aluminio linea A30) | Sin Proteccion | 2.8 | Sudeste | 0.88 | CUMPLE
VA05 | 2.52 | 1.4 | 3.528 |  | 16.83% | 2.9 | DVH 6+9+3+3 (aluminio linea A30) | Sin Proteccion | 2.8 | Sudeste | 0.88 | CUMPLE
Plano: Fachada Noroeste
PF03 | 3 | 2.88 | 8.64 | 59.91 | 14.42% | 2.9 | DVH 6+9+3+3 (aluminio linea A30) | Sin Proteccion | 2.8 | Noroeste | 0.88 | CUMPLE
PF01 | 3 | 3.55 | 10.65 |  | 17.78% | 2.9 | DVH 6+9+3+3 (aluminio linea A30) | Sin Proteccion | 2.8 | Noroeste | 0.88 | CUMPLE
PV01 | 3 | 7.7 | 23.1 |  | 38.56% | 2.9 | DVH 6+9+3+3 (aluminio linea A30) | Sin Proteccion | 2.8 | Noroeste | 0.88 | CUMPLE
PV02 | 3 | 2.48 | 7.44 |  | 12.42% | 2.9 | DVH 6+9+3+3 (aluminio linea A30) | Sin Proteccion | 2.8 | Noroeste | 0.88 | CUMPLE
VA04 | 2.52 | 2 | 5.04 |  | 8.413% | 2.9 | DVH 6+9+3+3 (aluminio linea A30) | Sin Proteccion | 2.8 | Noroeste | 0.88 | CUMPLE
VA04 | 2.52 | 2 | 5.04 |  | 8.413% | 2.9 | DVH 6+9+3+3 (aluminio linea A30) | Sin Proteccion | 2.8 | Noroeste | 0.88 | CUMPLE
HOJA REHECHA: las orientaciones se tomaron del plano de fachadas y cambiaron casi todas. Hay que reemplazar la planilla entera, no alcanza con retocar celdas.
COMO SE COMPLETA
Descripcion, altura y ancho del vano: de la planilla de carpinterias.
Area del vano, area total por plano y porcentaje: se calculan solos.
Tipo de vidrio y tipo de proteccion: desplegables; sus valores estan en la hoja Datos_higro.
Transmitancia del cerramiento: cargarla segun el vidrio y el marco adoptados.
PROTECCION: la obra tiene cortinas blackout INTERIORES, y los panos fijos PF no tienen nada.
Una cortina interior NO computa como proteccion solar: la radiacion ya atraveso el vidrio
cuando llega a la cortina. La ordenanza acredita protecciones exteriores (aleros, parasoles,
cortinas de enrollar exteriores, toldos). Por eso las veinte aberturas van Sin Proteccion.
CONSECUENCIA: el factor de exposicion solar da 0,88 esta muy por encima del maximo de 0,30 que la ordenanza admite para
el cuadrante Este/Oeste, donde caen las cuatro fachadas de esta casa por estar girada 45
grados. La verificacion de la planilla no lo controla, igual que la de la catedra, pero si lo
presentas en el municipio esas cinco aberturas no pasarian el factor de exposicion solar.
Hay dos salidas posibles: (a) si la abertura ocupa menos del 20% del lado expuesto del local,
no se verifica el FES; (b) cambiar el vidrio por uno de control solar, que baja el FES sin
tocar la obra. Agregar una proteccion exterior seria la tercera, pero implica obra.
Orientacion: ya cargada. Factor de exposicion solar: se completa SOLO al elegir el tipo de
proteccion, con los valores de la tabla de Datos_higro (Sin Proteccion 0,88; Parasol
horizontal fijo 1:2 0,35), que son los mismos de la planilla de la catedra.
En Datos_higro esta ademas el FES maximo admitido por cuadrante segun la ordenanza, como
referencia: la verificacion no lo controla, igual que en la planilla de la catedra.
CARGADO de la planilla de carpinterias: designacion, ubicacion, ancho y tipo de vidrio
(DVH 6+9+3+3, carpinteria de aluminio linea A30 pintado negro, igual en todas las aberturas).
ALTURAS: medidas sobre el dibujo de las vistas de la planilla de carpinterias, con la escala
verificada contra los anchos acotados (error menor a 2 cm). La mayoria de las aberturas son de
piso a cielorraso, 3,00 m. VERIFICARLAS contra el plano antes de presentar.
PF04 es la unica con antepecho: arranca a 1,09 y mide 0,60 de alto. El resto llega al piso.
Las alturas de PV01 (3,00) y PF04 (0,60) las aporto el autor del proyecto.
El bloque suelto rotulado PV04 1,50 de la planilla de carpinterias no es una abertura:
no tiene ficha, ni ubicacion ni cantidad. PV04 es una sola, de 2,06, cantidad 1.
"2 hojas" es la forma de abrir, no la cantidad de aberturas.
ORIENTACION: el simbolo de norte del plano (circulo con aguja, en el patio interno) apunta a
45 grados hacia arriba y a la derecha de la hoja. Entonces las cuatro fachadas NO son N-S-E-O
sino: arriba = Noroeste, derecha = Noreste, abajo = Sudeste, izquierda = Sudoeste.
Cada abertura se asigno a la fachada por su posicion en planta. Las del patio interno se
orientan por la pared en la que estan: miran hacia adentro del patio.
Los rotulos Dormitorio Norte y Dormitorio Sur del plano no coinciden con el norte real;
parecen ser nombres de uso, no orientaciones.
CANTIDADES: la planilla de carpinterias trae la cantidad de cada abertura. Tres van dos veces:
VA01 (01 Cocina y 09 Suite), VA04 (13 Dormitorio Norte y 14 Play Room) y PF01 (03 Lavadero y
07 Hall de ingreso, a los dos lados del patio interno). Por eso la planilla tiene 20 filas y
no 17. Las demas aberturas son de una sola unidad.
Las puertas interiores de madera PM01 a PM08 no se cargan: no son cerramientos exteriores.
DATO DE CONTRASTE: la planilla de iluminacion y ventilacion da la superficie vidriada
proyectada de cada local. La suma da 97,4 m2, que es el orden de magnitud que deberia
dar el total de vanos de los cuatro planos. Sirve para controlar que no falte ninguno.

## Planilla vigas
VIGAS H°A° H-21 ACERO 42/50
NIVEL | POSICION | LUZ (m) | CARGAS (kg/m) |  | REACCIONES |  | MOMENTO TRAMO (kgm) | MOMENTO APOYO (kgm) | DIMENSIONES |  |  | ARMADURA TRAMO |  |  | ARMADURA APOYO |  |  | T (kg/cm2) |  |  | ESTRIBOS | VERIFICACION | OBSERVACIONES | DATOS AUXILIARES
|  |  | p | diagrama | RA | RB |  |  | b | h | d | cm2 | n | o | cm2 | n | o | A | B | o | SEPAR |  |  | esquema | tipo | hf losa | b ef tramo | b ef apoyo | P punt. (kg) | a (m) | B trib. | h muro | rec.
PA | VI 01a | 9.9 | 1082.4 |  | 6161.562 | 6161.562 | 7577.7247 | 10608.6024 | 15 | 67 | 70 | 3.3165 | 3 | 12 | 4.2015 | 2 | 20 | 7.2128 | 7.2128 | 6 | 30 | VERIFICA | Viga de borde sobre la medianera: NO recibe losa. Solo peso propio y mamposteria. Apoya en el tabique T01a y en la columna COL 01 de 10x10. Viga de borde: recibe la reaccion de la losa excentrica y queda sometida a TORSION, no verificada en esta planilla. | Continua | Invertida | 12 | 15 | 207 |  |  | 0 | 2.6 | 3
| VI 01b | 3.95 | 1082.4 |  | 2458.401 | 2458.401 | 1206.3203 | 1688.8146 | 15 | 67 | 70 | 3.3165 | 3 | 12 | 3.3165 | 3 | 12 | 2.8778 | 2.8778 | 6 | 30 | VERIFICA | Viga de borde: recibe la reaccion de la losa excentrica y queda sometida a TORSION, no verificada en esta planilla. | Continua | Invertida | 12 | 15 | 98.75 |  |  | 0 | 2.6 | 3
| VI 02 | 9.88 | 3717.62 |  | 21119.7992 | 21119.7992 | 25921.4645 | 36289.3246 | 15 | 64 | 70 | 12.2877 | 4 | 20 | 15.1744 | 4 | 25 | 25.8821 | 25.8821 | 8 | 10 | VERIFICA | Armadura en 2 capas (rec. 6 cm). NO USAR TEXTO VIEJO. Recibe L03 (2,08 m) y el alero L02, computado como 0,59 m equivalentes por tener menor carga que un entrepiso. Con 9,88 m de luz y 15x60 la armadura de apoyo necesaria (25,5 cm2) supera la cuantia maxima (13,2). Apoyos confirmados en obra: tabique T07 perpendicular en el extremo superior y COL 02 en el inferior, sin apoyo intermedio. Para esta carga harian falta 15x75 (As 16,2 cm2). Verificar la seccion real construida. | Continua | Invertida | 12 | 15 | 207 |  |  | 2.689 | 2.6 | 6
| VI 03c | 3.75 | 3140.4 |  | 6771.4875 | 6771.4875 | 3154.4827 | 4416.1875 | 15 | 67 | 70 | 3.3165 | 3 | 12 | 3.3165 | 3 | 12 | 7.9268 | 7.9268 | 6 | 30 | VERIFICA |  | Continua | Invertida | 12 | 15 | 93.75 |  |  | 2.1 | 2.6 | 3
| VI 04a | 3.75 | 1082.4 |  | 5626.565 | 5626.565 | 5532.3179 | 4485.501 | 15 | 67 | 70 | 3.3165 | 3 | 12 | 3.3165 | 3 | 12 | 6.5866 | 6.5866 | 6 | 30 | VERIFICA | VI 09 le descarga 6.332 kg a 1,80 m del apoyo, practicamente al medio de sus 3,75 m. Esta viga no recibe losa, de modo que la puntual es casi toda su carga. Se superpone el momento isostatico P a b / L repartido 0,75 al tramo y 0,50 al apoyo, y la reaccion isostatica al corte. | Continua | Invertida | 12 | 15 | 93.75 | 6332 | 1.8 | 0 | 2.6 | 3
| VI 04b | 3.8 | 2600.42 |  | 5681.9177 | 5681.9177 | 2682.2011 | 3755.0065 | 15 | 67 | 70 | 3.3165 | 3 | 12 | 3.3165 | 3 | 12 | 6.6514 | 6.6514 | 6 | 30 | VERIFICA |  | Continua | Invertida | 12 | 15 | 95 |  |  | 1.549 | 2.6 | 3
| VI 06 | 6.53 | 2600.42 |  | 15234.6774 | 15234.6774 | 10095.0852 | 12538.1738 | 15 | 67 | 70 | 4.1581 | 2 | 20 | 4.9733 | 2 | 20 | 17.834 | 17.834 | 6 | 10 | VERIFICA | Longitud total 14,00 m. Sobre su eje hay cuatro columnas: trabaja como viga continua de tres tramos de 4,10, 4,32 y 6,53 m. Se calcula con el mayor. Es el cuarto borde de la losa cruzada L07. Longitud total 14,00 m. Sobre su eje hay cuatro columnas: trabaja como viga continua de tres tramos de 4,10, 4,32 y 6,53 m. Se calcula con el mayor. Es el cuarto borde de la losa cruzada L07. VI 08b le descarga 5.954 kg a 6,00 m del extremo inferior, dentro del tramo de 6,53 m y a solo 53 cm del apoyo siguiente: aporta poco momento y mucho corte, por eso la reaccion sube de 9.764 a 15.235 kg. Se superpone el momento isostatico P a b / L repartido 0,75 al tramo y 0,50 al apoyo, y la reaccion isostatica al corte. Viga principal: recibe a VI 08b y a VI 09. VI 09 apoya a 7,95 m del extremo inferior, o sea en el tramo del medio de 4,32 m, que con esa puntual llega a 7.993 kgm y no gobierna. El tramo que gobierna es el de 6,53 m con la puntual de VI 08b. | Continua | Invertida | 12 | 15 | 163.25 | 5954 | 6 | 1.549 | 2.6 | 3
| VI 07a | 3.37 | 1846.8 |  | 3578.6367 | 3578.6367 | 1498.1673 | 2097.3923 | 15 | 67 | 70 | 3.3165 | 3 | 12 | 3.3165 | 3 | 12 | 4.1892 | 4.1892 | 6 | 30 | VERIFICA | Viga de borde: recibe la reaccion de la losa excentrica y queda sometida a TORSION, no verificada en esta planilla. | Continua | Invertida | 12 | 15 | 84.25 |  |  | 0.78 | 2.6 | 3
| VI 07b | 4.03 | 1082.4 |  | 2508.1914 | 2508.1914 | 1255.6787 | 1757.915 | 15 | 67 | 70 | 3.3165 | 3 | 12 | 3.3165 | 3 | 12 | 2.9361 | 2.9361 | 6 | 30 | VERIFICA | Viga de borde: recibe la reaccion de la losa excentrica y queda sometida a TORSION, no verificada en esta planilla. | Continua | Invertida | 12 | 15 | 100.75 |  |  | 0 | 2.6 | 3
| VI 07c | 8.6 | 4718.2 |  | 26369.0459 | 26369.0459 | 27258.7886 | 45435.4567 | 15 | 64 | 70 | 13.0386 | 3 | 25 | 19.0553 | 4 | 25 | 32.315 | 32.315 | 10 | 15 | VERIFICA | Armadura en 2 capas (rec. 6 cm). Apoya en columna COL 02 de 15x30 y en el tabique T05b. La viga chata VCH 05 le descarga 1.735 kg a 3,60 m del apoyo. Se superpone el momento isostatico P a b / L repartido 0,75 al tramo y 0,50 al apoyo, y la reaccion isostatica al corte. Viga de borde: recibe la reaccion de la losa excentrica y queda sometida a TORSION, no verificada en esta planilla. | Empotrada-apoyada | Invertida | 12 | 15 | 207 | 1735 | 3.6 | 3.71 | 2.6 | 6
| VI 08a | 3.65 | 2126.1 |  | 4462.1524 | 4462.1524 | 2023.2524 | 2832.4967 | 15 | 67 | 70 | 3.3165 | 3 | 12 | 3.3165 | 3 | 12 | 5.2235 | 5.2235 | 6 | 30 | VERIFICA |  | Continua | Invertida | 12 | 15 | 91.25 |  |  | 1.065 | 2.6 | 3
| VI 08b | 4.87 | 2126.1 |  | 5953.6115 | 5953.6115 | 3601.8221 | 5042.4501 | 15 | 67 | 70 | 3.3165 | 3 | 12 | 3.3165 | 3 | 12 | 6.9694 | 6.9694 | 6 | 30 | VERIFICA | Descarga en la COL 04 de 20x20 y en VI 06. | Continua | Invertida | 12 | 15 | 121.75 |  |  | 1.065 | 2.6 | 3
| VI 09 | 4.87 | 2600.42 |  | 6332.0227 | 6332.0227 | 7709.2376 | --- | 15 | 67 | 70 | 3.3165 | 3 | 12 | --- | --- | --- | 7.4124 | 7.4124 | 6 | 30 | VERIFICA | Viga secundaria: sus dos extremos descargan en otras vigas, VI 04a y VI 06, no en columnas ni tabiques. | Simplemente apoyada | Invertida | 12 | 15 | 121.75 |  |  | 1.549 | 2.6 | 3
| VI 10a | 2.55 | 1082.4 |  | 1587.069 | 1587.069 | 502.7462 | 703.8306 | 15 | 67 | 70 | 3.3165 | 3 | 12 | 3.3165 | 3 | 12 | 1.8579 | 1.8579 | 6 | 30 | VERIFICA |  | Continua | Invertida | 12 | 15 | 63.75 |  |  | 0 | 2.6 | 3
| VI 10b | 4 | 2870.9 |  | 6603.07 | 6603.07 | 3281.0942 | 4593.44 | 15 | 67 | 70 | 3.3165 | 3 | 12 | 3.3165 | 3 | 12 | 7.7297 | 7.7297 | 6 | 30 | VERIFICA |  | Continua | Invertida | 12 | 15 | 100 |  |  | 1.825 | 2.6 | 3
| VI 10c | 3.6 | 1082.4 |  | 2240.568 | 2240.568 | 1002.0132 | 1402.7904 | 15 | 67 | 70 | 3.3165 | 3 | 12 | 3.3165 | 3 | 12 | 2.6228 | 2.6228 | 6 | 30 | VERIFICA |  | Continua | Invertida | 12 | 15 | 90 |  |  | 0 | 2.6 | 3
| VI 11a | 7.68 | 2870.9 |  | 13780.32 | 13780.32 | 11905.7731 | 21166.5715 | 15 | 67 | 70 | 4.9442 | 2 | 20 | 8.4127 | 2 | 25 | 16.1315 | 16.1315 | 6 | 10 | VERIFICA | El plano rotula 'VI 111'; se interpreta 11a por el orden a-b-c. Sin apoyo intermedio, empotrada en tabiques. Apoya en columna COL 02 de 15x30 y en el tabique T08a. Viga de borde: recibe la reaccion de la losa excentrica y queda sometida a TORSION, no verificada en esta planilla. | Empotrada-apoyada | Invertida | 12 | 15 | 192 |  |  | 1.825 | 2.6 | 3
| VI 11b | 3.45 | 1082.4 |  | 2147.211 | 2147.211 | 920.2517 | 1288.3266 | 15 | 67 | 70 | 3.3165 | 3 | 12 | 3.3165 | 3 | 12 | 2.5136 | 2.5136 | 6 | 30 | VERIFICA | Viga de borde: recibe la reaccion de la losa excentrica y queda sometida a TORSION, no verificada en esta planilla. | Continua | Invertida | 12 | 15 | 86.25 |  |  | 0 | 2.6 | 3
| VI 11c | 5.02 | 2600.42 |  | 7506.1123 | 7506.1123 | 4680.9239 | 6553.1624 | 15 | 67 | 70 | 3.3165 | 3 | 12 | 3.3165 | 3 | 12 | 8.7868 | 8.7868 | 6 | 30 | VERIFICA | Viga de borde: recibe la reaccion de la losa excentrica y queda sometida a TORSION, no verificada en esta planilla. | Continua | Invertida | 12 | 15 | 125.5 |  |  | 1.549 | 2.6 | 3
| VCH 03a | 3.71 | 2987.76 |  | 6373.639 | 6373.639 | 2937.475 | 4112.3827 | 40 | 10 | 13 | 8.5614 | 8 | 12 | REVISAR | 5 | 6 | 18.746 | 18.746 | 12 | 5 | SECCION INSUF. | Excede cuantia maxima y no llega a la altura minima por flecha. Revisar el ancho tributario real. Separacion de estribos menor a 10 cm: revisar constructividad. | Continua | Colgante | 12 | 92.75 | 40 |  |  | 2.1 | 2.6 | 3
| VCH 03b | 2.13 | 2987.76 |  | 3659.2591 | 3659.2591 | 968.2457 | 1355.5168 | 40 | 10 | 13 | 2.6982 | 10 | 6 | 3.9825 | 8 | 8 | 10.7625 | 10.7625 | 12 | 5 | VERIFICA | Separacion de estribos menor a 10 cm: revisar constructividad. | Continua | Colgante | 12 | 53.25 | 40 |  |  | 2.1 | 2.6 | 3
| VCH 05 | 3.71 | 935.52 |  | 1735.3896 | 1735.3896 | 1609.5739 | --- | 12 | 42 | 45 | 1.6632 | 2 | 12 | --- | --- | --- | 4.0509 | 4.0509 | 6 | 20 | VERIFICA |  | Simplemente apoyada | Colgante | 12 | 92.75 | 12 |  |  | 0 | 2.6 | 3
TECHO | VI 12 | 9.9 | 2349.6 |  | 13375.098 | 13375.098 | 16449.2073 | 23028.4296 | 15 | 67 | 70 | 6.9797 | 2 | 25 | 9.1532 | 2 | 25 | 15.6571 | 15.6571 | 6 | 15 | VERIFICA |  | Continua | Invertida | 12 | 15 | 207 |  |  | 2.1 | 1 | 3
| VI 13a | 6 | 3763.168 |  | 12982.9296 | 12982.9296 | 9676.9112 | 13547.4048 | 15 | 67 | 70 | 3.9784 | 2 | 16 | 5.378 | 2 | 20 | 15.198 | 15.198 | 6 | 15 | VERIFICA |  | Continua | Invertida | 12 | 15 | 150 |  |  | 3.799 | 1 | 3
| VI 13b | 3.75 | 2349.6 |  | 5066.325 | 5066.325 | 2360.1365 | 3304.125 | 15 | 67 | 70 | 3.3165 | 3 | 12 | 3.3165 | 3 | 12 | 5.9307 | 5.9307 | 6 | 30 | VERIFICA |  | Continua | Invertida | 12 | 15 | 93.75 |  |  | 2.1 | 1 | 3
| VI 14 | 6 | 2015.968 |  | 6955.0896 | 6955.0896 | 5184.0214 | 7257.4848 | 15 | 67 | 70 | 3.3165 | 3 | 12 | 3.3165 | 3 | 12 | 8.1417 | 8.1417 | 6 | 30 | VERIFICA |  | Continua | Invertida | 12 | 15 | 150 |  |  | 1.699 | 1 | 3
| VI 15a | 4.03 | 602.4 |  | 1395.9114 | 1395.9114 | 698.8367 | 978.3518 | 15 | 67 | 70 | 3.3165 | 3 | 12 | 3.3165 | 3 | 12 | 1.6341 | 1.6341 | 6 | 30 | VERIFICA | Viga de borde: recibe la reaccion de la losa excentrica y queda sometida a TORSION, no verificada en esta planilla. | Continua | Invertida | 12 | 15 | 100.75 |  |  | 0 | 1 | 3
| VI 15b | 4.85 | 2015.968 |  | 5622.0308 | 5622.0308 | 3387.254 | 4742.0607 | 15 | 67 | 70 | 3.3165 | 3 | 12 | 3.3165 | 3 | 12 | 6.5812 | 6.5812 | 6 | 30 | VERIFICA | Viga de borde: recibe la reaccion de la losa excentrica y queda sometida a TORSION, no verificada en esta planilla. | Continua | Invertida | 12 | 15 | 121.25 |  |  | 1.699 | 1 | 3
| VI 16a | 3.58 | 2015.968 |  | 4149.8701 | 4149.8701 | 1845.5692 | 2583.7452 | 15 | 67 | 70 | 3.3165 | 3 | 12 | 3.3165 | 3 | 12 | 4.8579 | 4.8579 | 6 | 30 | VERIFICA |  | Continua | Invertida | 12 | 15 | 89.5 |  |  | 1.699 | 1 | 3
| VI 16b | 1.12 | 2015.968 |  | 1298.2834 | 1298.2834 | 180.6343 | 252.883 | 15 | 67 | 70 | 3.3165 | 3 | 12 | 3.3165 | 3 | 12 | 1.5198 | 1.5198 | 6 | 30 | VERIFICA |  | Continua | Invertida | 12 | 15 | 28 |  |  | 1.699 | 1 | 3
| VI 17 | 4.35 | 602.4 |  | 1310.22 | 1310.22 | 1424.8643 | --- | 15 | 67 | 70 | 3.3165 | 3 | 12 | --- | --- | --- | 1.5338 | 1.5338 | 6 | 30 | VERIFICA |  | Simplemente apoyada | Invertida | 12 | 15 | 108.75 |  |  | 0 | 1 | 3

## Planilla losas
LOSAS DE H°A° H-21 ACERO 42/50
NIVEL | POSICION | LUZ (m) | GRADO DE EMPOTRAMIENTO | CARGAS (kg/m) |  | DIMENSIONES |  | MOMENTO TRAMO (kgm) | ARMADURA PRINCIPAL |  |  | ARMADURA REPARTICION |  |  | REACCIONES (kg) |  | OBSERVACIONES | DATOS AUXILIARES
|  |  |  | p | diagrama | h | d |  | cm2 | o | separ | cm2 | o | separ | Rx | Ry |  | luz transv. | k carga
S/PB | L01 | 3.65 | 1/8 | 706 |  | 9.5 | 11 | 1175.7106 | 5.7296 | 12 | 20 | 1.1459 | 6 | 20 | 1288.45 | 1288.45 |  |  | 1
| L02 | 0.8 | 1/2 | 658 |  | 7.5 | 9 | 210.56 | 1.2998 | 12 | 20 | 0.3 | 6 | 20 | 526.4 | --- | Voladizo: un solo apoyo. |  | 1
| L03 | 4.15 | 1/8 | 754 |  | 11.5 | 13 | 1623.2206 | 6.5347 | 12 | 17 | 1.3069 | 6 | 20 | 1564.55 | 1564.55 |  |  | 1
| L04 | 3.73 | 1/8 | 706 |  | 9.5 | 11 | 1227.8134 | 5.9835 | 12 | 19 | 1.1967 | 6 | 20 | 1316.69 | 1316.69 |  |  | 1
| L05 | 3.73 | 1/8 | 706 |  | 9.5 | 11 | 1227.8134 | 5.9835 | 12 | 19 | 1.1967 | 6 | 20 | 1316.69 | 1316.69 |  |  | 1
| L06 | 2.15 | 1/8 | 634 |  | 6.5 | 8 | 366.3331 | 2.6092 | 12 | 20 | 0.52184 | 6 | 20 | 681.55 | 681.55 |  |  | 1
| L07 (x) | 4.85 | 1/8 | 467.1642 |  | 10.5 | 12 | 1373.6089 | 6.0565 | 12 | 19 | 1.2113 | 6 | 20 | 1132.8733 | 1132.8733 | Losa cruzada 4,85 x 5,60 (ly/lx = 1,15). Direccion corta: toma el 64% de la carga por reparto de Marcus. | 5.6 | 0.63995
| L07 (y) | 5.6 | 1/8 | 262.8358 |  | 10.5 | 12 | 1030.3162 | 4.5428 | 12 | 20 | 0.90857 | 6 | 20 | 735.9401 | 735.9401 | Misma losa, direccion larga: toma el 36% restante. La armadura va cruzada con la fila anterior. | 4.85 | 0.36005
| L08 | 0.75 | 1/2 | 682 |  | 8.5 | 10 | 191.8125 | 1.0447 | 12 | 20 | 0.3 | 6 | 20 | 511.5 | --- | Voladizo: un solo apoyo. |  | 1
S/PA | L09 | 4.2 | 1/8 | 664 |  | 11.5 | 13 | 1464.12 | 5.8942 | 12 | 19 | 1.1788 | 6 | 20 | 1394.4 | 1394.4 |  |  | 1
| L10 (x) | 4.85 | 1/8 | 448.5137 |  | 10.5 | 12 | 1318.7705 | 5.8147 | 12 | 19 | 1.1629 | 6 | 20 | 1087.6458 | 1087.6458 | Losa cruzada 4,85 x 6,00 (ly/lx = 1,24). Direccion corta: toma el 70% de la carga por reparto de Marcus. | 6 | 0.7008
| L10 (y) | 6 | 1/8 | 191.4863 |  | 10.5 | 12 | 861.6883 | 3.7993 | 12 | 20 | 0.75987 | 6 | 20 | 574.4589 | 574.4589 | Misma losa, direccion larga: toma el 30% restante. La armadura va cruzada con la fila anterior. | 4.85 | 0.2992

## Planilla columnas
COLUMNAS H°A° H-21 ACERO 42/50
NIVEL | POSICION | ALTURA (m) | CARGA (t) | DIMENSIONES (cm) |  |  | ARMADURA |  |  | ESTRIBOS |  | VERIFICACION | OBSERVACIONES | DATOS AUXILIARES
|  |  |  | A | B | area | cm2 | n | o | o | SEPAR |  |  | As prov | fi Pn (t) | esbeltez | carga estim.
PA | C6 | 3.22 | 12.71 | 20 | 20 | 400 | 3.2 | 4 | 12 | 6 | 10 | VERIF. ESBELTEZ | COL 07 del plano. Carga PROVISORIA por bajada automatica; es un piso, la real es mayor (ver Memoria, punto 5). | 4.5239 | 46.5883 | 53.6667 | 12.71
| C7 | 3.22 | 22.55 | 30 | 15 | 450 | 3.6 | 4 | 12 | 6 | 10 | VERIF. ESBELTEZ | COL 06 del plano. Carga PROVISORIA por bajada automatica; es un piso, la real es mayor (ver Memoria, punto 5). | 4.5239 | 51.2293 | 71.5556 | 22.55
| C8 | 3.22 | 15.12 | 15 | 30 | 450 | 3.6 | 4 | 12 | 6 | 10 | VERIF. ESBELTEZ | COL 05 del plano. Carga PROVISORIA por bajada automatica; es un piso, la real es mayor (ver Memoria, punto 5). | 4.5239 | 51.2293 | 71.5556 | 15.12
| C9 | 3.22 | 20.35 | 15 | 30 | 450 | 3.6 | 4 | 12 | 6 | 10 | VERIF. ESBELTEZ | COL 05 del plano. Carga PROVISORIA por bajada automatica; es un piso, la real es mayor (ver Memoria, punto 5). | 4.5239 | 51.2293 | 71.5556 | 20.35
PB | C1 | 3.15 | 2.49 | 15 | 30 | 450 | 3.6 | 4 | 12 | 6 | 10 | VERIF. ESBELTEZ | COL 02 del plano. Carga PROVISORIA por bajada automatica; es un piso, la real es mayor (ver Memoria, punto 5). | 4.5239 | 51.2293 | 70 | 2.49
| C2 | 3.15 | 29.46 | 15 | 30 | 450 | 3.6 | 4 | 12 | 6 | 10 | VERIF. ESBELTEZ | COL 02 del plano. Carga PROVISORIA por bajada automatica; es un piso, la real es mayor (ver Memoria, punto 5). | 4.5239 | 51.2293 | 70 | 29.46
| C3 | 3.15 | 13.89 | 30 | 15 | 450 | 3.6 | 4 | 12 | 6 | 10 | VERIF. ESBELTEZ | COL 03 del plano. Carga PROVISORIA por bajada automatica; es un piso, la real es mayor (ver Memoria, punto 5). | 4.5239 | 51.2293 | 70 | 13.89
| C4 | 3.15 | 10.28 | 10 | 10 | 100 | 0.8 | 4 | 12 | 6 | 10 | VERIF. ESBELTEZ | COL 01 del plano. Carga PROVISORIA por bajada automatica; es un piso, la real es mayor (ver Memoria, punto 5). Columna de 10x10, confirmada por el proyectista. El computo metrico la omite: ese computo esta incompleto en el item 4.1.3. Esbeltez muy alta (k lu / r = 105) y capacidad de solo 18,7 t: es la columna mas comprometida del conjunto. | 4.5239 | 18.7423 | 105 | 10.28
| C5 | 3.15 | 15.96 | 15 | 30 | 450 | 3.6 | 4 | 12 | 6 | 10 | VERIF. ESBELTEZ | COL 02 del plano. Carga PROVISORIA por bajada automatica; es un piso, la real es mayor (ver Memoria, punto 5). | 4.5239 | 51.2293 | 70 | 15.96
| C6 | 3.15 | 35.39 | 20 | 20 | 400 | 3.2 | 4 | 12 | 6 | 10 | VERIF. ESBELTEZ | COL 04 del plano. Carga PROVISORIA por bajada automatica; es un piso, la real es mayor (ver Memoria, punto 5). | 4.5239 | 46.5883 | 52.5 | 35.39
| C7 | 3.15 | 37.78 | 30 | 15 | 450 | 3.6 | 4 | 12 | 6 | 10 | VERIF. ESBELTEZ | COL 03 del plano. Carga PROVISORIA por bajada automatica; es un piso, la real es mayor (ver Memoria, punto 5). | 4.5239 | 51.2293 | 70 | 37.78
| C8 | 3.15 | 42.67 | 15 | 30 | 450 | 3.6 | 4 | 12 | 6 | 10 | VERIF. ESBELTEZ | COL 02 del plano. Carga PROVISORIA por bajada automatica; es un piso, la real es mayor (ver Memoria, punto 5). | 4.5239 | 51.2293 | 70 | 42.67
| C9 | 3.15 | 55.94 | 15 | 30 | 450 | 3.6 | 4 | 12 | 6 | 10 | NO VERIFICA | COL 02 del plano. Carga PROVISORIA por bajada automatica; es un piso, la real es mayor (ver Memoria, punto 5). | 4.5239 | 51.2293 | 70 | 55.94

## Vigas de fundacion
VIGAS DE FUNDACION H°A° H-21 ACERO 42/50
POSICION | LUZ (m) | CARGAS (kg/m) |  |  | REACCIONES |  | MOMENTO TRAMO (kgm) | MOMENTO APOYO (kgm) | DIMENSIONES |  |  | ARMADURA TRAMO |  |  | ARMADURA APOYO |  |  | T (kg/cm2) |  |  | ESTRIBOS | VERIFICACION | OBSERVACIONES | DATOS AUXILIARES
|  | esquema | p | diagrama | RA | RB |  |  | b | h | d | cm2 | n | o | cm2 | n | o | A | B | o | SEPAR |  |  | h muro | rec.
VF01 (1) | 0.77 | Continua | 1146.6 |  | 507.6572 | 507.6572 | 48.5595 | 67.9819 | 20 | 31 | 35 | 2.046 | 2 | 12 | 2.046 | 2 | 12 | 0.9633 | 0.9633 | 6 | 15 | VERIFICA |  | 3.15 | 4
VF01 (2) | 0.77 | Continua | 1146.6 |  | 507.6572 | 507.6572 | 48.5595 | 67.9819 | 20 | 31 | 35 | 2.046 | 2 | 12 | 2.046 | 2 | 12 | 0.9633 | 0.9633 | 6 | 15 | VERIFICA |  | 3.15 | 4
VF01 (3) | 0.77 | Continua | 1146.6 |  | 507.6572 | 507.6572 | 48.5595 | 67.9819 | 20 | 31 | 35 | 2.046 | 2 | 12 | 2.046 | 2 | 12 | 0.9633 | 0.9633 | 6 | 15 | VERIFICA |  | 3.15 | 4
VF02 | 2.94 | Simplemente apoyada | 1197 |  | 1759.59 | 1759.59 | 1293.2986 | --- | 25 | 31 | 35 | 2.5575 | 6 | 8 | --- | --- | --- | 2.6711 | 2.6711 | 6 | 15 | VERIFICA | Longitud total 3.28 m. La luz de calculo es la mayor entre pilotes, deducida de la posicion de los pilotes dibujados en el plano. | 3.15 | 4
VF03 | 9.01 | Continua | 1103.4 |  | 5716.4396 | 5716.4396 | 6398.2796 | 8957.4122 | 22 | 18 | 25 | 15.3668 | 2 | 25 | REVISAR | 5 | 6 | 16.9829 | 16.9829 | 12 | 5 | SECCION INSUF. | Longitud total 9.28 m. La luz de calculo es la mayor entre pilotes, deducida de la posicion de los pilotes dibujados en el plano. No se detectaron pilotes intermedios en este tramo. Verificar: puede estar apoyada directamente sobre el terreno, en cuyo caso no flexiona como viga de luz libre. Relacion luz/altura alta. En una viga de fundacion enterrada la flecha no suele gobernar, por eso no se la incluye en la verificacion. | 3.15 | 7
VF04a | 3.8 | Continua | 1166.76 |  | 2549.3706 | 2549.3706 | 1203.4537 | 1684.8014 | 22 | 31 | 35 | 2.2506 | 2 | 12 | 2.2506 | 2 | 12 | 4.3977 | 4.3977 | 6 | 15 | VERIFICA | El ancho quedo cortado en el PDF: se adopta 20 cm. Confirmar si es 20 o 22. Longitud total 5.33 m. La luz de calculo es la mayor entre pilotes, deducida de la posicion de los pilotes dibujados en el plano. | 3.15 | 4
VF04b | 3.3 | Continua | 1089 |  | 2066.3775 | 2066.3775 | 847.1034 | 1185.921 | 20 | 21 | 25 | 1.386 | 5 | 6 | 1.5513 | 2 | 10 | 5.7882 | 5.7882 | 6 | 10 | VERIFICA |  | 3.15 | 4
VF04c | 3.08 | Continua | 1089 |  | 1928.619 | 1928.619 | 737.9212 | 1033.069 | 20 | 21 | 25 | 1.386 | 5 | 6 | 1.386 | 5 | 6 | 5.4023 | 5.4023 | 6 | 10 | VERIFICA |  | 3.15 | 4
VF05 | 2.26 | Simplemente apoyada | 1053 |  | 1189.89 | 1189.89 | 672.2879 | --- | 15 | 21 | 25 | 1.0395 | 3 | 8 | --- | --- | --- | 4.444 | 4.444 | 6 | 10 | VERIFICA |  | 3.15 | 4
VF06a | 0.23 | Continua | 1053 |  | 139.2593 | 139.2593 | 3.9789 | 5.5704 | 15 | 21 | 25 | 1.0395 | 3 | 8 | 1.0395 | 3 | 8 | 0.52011 | 0.52011 | 6 | 10 | VERIFICA |  | 3.15 | 4
VF06b | 1.83 | Continua | 1089 |  | 1145.9002 | 1145.9002 | 260.5018 | 364.6952 | 20 | 21 | 25 | 1.386 | 5 | 6 | 1.386 | 5 | 6 | 3.2098 | 3.2098 | 6 | 10 | VERIFICA |  | 3.15 | 4
VF06c | 3.3 | Continua | 1089 |  | 2066.3775 | 2066.3775 | 847.1034 | 1185.921 | 20 | 21 | 25 | 1.386 | 5 | 6 | 1.5513 | 2 | 10 | 5.7882 | 5.7882 | 6 | 10 | VERIFICA |  | 3.15 | 4
VF06d | 3.03 | Continua | 1103.4 |  | 1922.3987 | 1922.3987 | 723.6005 | 1013.0205 | 22 | 21 | 25 | 1.5246 | 2 | 10 | 1.5246 | 2 | 10 | 4.8953 | 4.8953 | 6 | 10 | VERIFICA |  | 3.15 | 4
VF07 | 3.5 | Simplemente apoyada | 1089 |  | 1905.75 | 1905.75 | 1667.5312 | --- | 20 | 21 | 25 | 2.2178 | 2 | 12 | --- | --- | --- | 5.3382 | 5.3382 | 6 | 10 | VERIFICA |  | 3.15 | 4
VF08 | 2.04 | Simplemente apoyada | 1197 |  | 1220.94 | 1220.94 | 622.6794 | --- | 25 | 31 | 35 | 2.5575 | 6 | 8 | --- | --- | --- | 1.8534 | 1.8534 | 6 | 15 | VERIFICA | Longitud total 3.50 m. La luz de calculo es la mayor entre pilotes, deducida de la posicion de los pilotes dibujados en el plano. | 3.15 | 4
VF09 (1) | 0.7 | Continua | 1197 |  | 481.7925 | 481.7925 | 41.8958 | 58.653 | 25 | 31 | 35 | 2.5575 | 6 | 8 | 2.5575 | 6 | 8 | 0.73137 | 0.73137 | 6 | 15 | VERIFICA |  | 3.15 | 4
VF09 (2) | 0.7 | Continua | 1197 |  | 481.7925 | 481.7925 | 41.8958 | 58.653 | 25 | 31 | 35 | 2.5575 | 6 | 8 | 2.5575 | 6 | 8 | 0.73137 | 0.73137 | 6 | 15 | VERIFICA |  | 3.15 | 4
VF10a | 2.74 | Continua | 1146.6 |  | 1806.4683 | 1806.4683 | 614.8847 | 860.8214 | 20 | 31 | 35 | 2.046 | 2 | 12 | 2.046 | 2 | 12 | 3.4278 | 3.4278 | 6 | 15 | VERIFICA | Longitud total 3.36 m. La luz de calculo es la mayor entre pilotes, deducida de la posicion de los pilotes dibujados en el plano. | 3.15 | 4
VF10b | 2.36 | Continua | 1166.76 |  | 1583.2933 | 1583.2933 | 464.1797 | 649.8386 | 22 | 31 | 35 | 2.2506 | 2 | 12 | 2.2506 | 2 | 12 | 2.7312 | 2.7312 | 6 | 15 | VERIFICA | Longitud total 3.26 m. La luz de calculo es la mayor entre pilotes, deducida de la posicion de los pilotes dibujados en el plano. | 3.15 | 4
VF10c | 5.1 | Continua | 1197 |  | 3510.2025 | 3510.2025 | 2223.8995 | 3113.397 | 25 | 31 | 35 | 2.5575 | 6 | 8 | 2.7549 | 6 | 8 | 5.3286 | 5.3286 | 6 | 15 | VERIFICA | Longitud total 8.03 m. La luz de calculo es la mayor entre pilotes, deducida de la posicion de los pilotes dibujados en el plano. | 3.15 | 4
VF11 | 4.03 | Simplemente apoyada | 1089 |  | 2194.335 | 2194.335 | 2210.7925 | --- | 20 | 21 | 25 | 2.9993 | 4 | 10 | --- | --- | --- | 6.1466 | 6.1466 | 6 | 10 | VERIFICA | Relacion luz/altura alta. En una viga de fundacion enterrada la flecha no suele gobernar, por eso no se la incluye en la verificacion. | 3.15 | 4
VF12 | 1.49 | Simplemente apoyada | 1053 |  | 784.485 | 784.485 | 292.2207 | --- | 15 | 21 | 25 | 1.0395 | 3 | 8 | --- | --- | --- | 2.9299 | 2.9299 | 6 | 10 | VERIFICA |  | 3.15 | 4
VF13 | 2.28 | Simplemente apoyada | 1053 |  | 1200.42 | 1200.42 | 684.2394 | --- | 15 | 21 | 25 | 1.0395 | 3 | 8 | --- | --- | --- | 4.4834 | 4.4834 | 6 | 10 | VERIFICA |  | 3.15 | 4
VF14 | 3.09 | Simplemente apoyada | 1233 |  | 1904.985 | 1904.985 | 1471.6009 | --- | 25 | 36 | 40 | 2.97 | 6 | 8 | --- | --- | --- | 2.4902 | 2.4902 | 6 | 15 | VERIFICA | Longitud total 8.75 m. La luz de calculo es la mayor entre pilotes, deducida de la posicion de los pilotes dibujados en el plano. | 3.15 | 4
VF15 | 2.39 | Simplemente apoyada | 1089 |  | 1301.355 | 1301.355 | 777.5596 | --- | 20 | 21 | 25 | 1.386 | 5 | 6 | --- | --- | --- | 3.6453 | 3.6453 | 6 | 10 | VERIFICA |  | 3.15 | 4
VF16a | 4.47 | Continua | 1089 |  | 2799.0023 | 2799.0023 | 1554.2597 | 2175.92 | 20 | 21 | 25 | 2.0589 | 4 | 8 | 2.9481 | 4 | 10 | 7.8403 | 7.8403 | 6 | 10 | NO VERIFICA FLEX. | Longitud total 6.96 m. La luz de calculo es la mayor entre pilotes, deducida de la posicion de los pilotes dibujados en el plano. | 3.15 | 4
VF16b | 3.13 | Continua | 1146.6 |  | 2063.5934 | 2063.5934 | 802.3822 | 1123.3126 | 20 | 31 | 35 | 2.046 | 2 | 12 | 2.046 | 2 | 12 | 3.9157 | 3.9157 | 6 | 15 | VERIFICA |  | 3.15 | 4
VF17 | 3.53 | Simplemente apoyada | 1089 |  | 1922.085 | 1922.085 | 1696.24 | --- | 20 | 21 | 25 | 2.2583 | 2 | 12 | --- | --- | --- | 5.384 | 5.384 | 6 | 10 | VERIFICA |  | 3.15 | 4
VF18a | 5.5 | Continua | 1197 |  | 3785.5125 | 3785.5125 | 2586.4267 | 3620.925 | 25 | 31 | 35 | 2.5575 | 6 | 8 | 3.2242 | 3 | 12 | 5.7465 | 5.7465 | 6 | 15 | VERIFICA | Longitud total 7.48 m. La luz de calculo es la mayor entre pilotes, deducida de la posicion de los pilotes dibujados en el plano. | 3.15 | 4
VF18b | 3.05 | Continua | 1125 |  | 1972.9688 | 1972.9688 | 747.5373 | 1046.5312 | 25 | 21 | 25 | 1.7325 | 4 | 8 | 1.7325 | 4 | 8 | 4.4212 | 4.4212 | 6 | 10 | VERIFICA |  | 3.15 | 4
VF18c | 4.26 | Continua | 1146.6 |  | 2808.5967 | 2808.5967 | 1486.3182 | 2080.8038 | 20 | 31 | 35 | 2.046 | 2 | 12 | 2.046 | 2 | 12 | 5.3294 | 5.3294 | 6 | 15 | VERIFICA | Longitud total 4.82 m. La luz de calculo es la mayor entre pilotes, deducida de la posicion de los pilotes dibujados en el plano. | 3.15 | 4

## Pilotes y cabezales
PILOTES Y CABEZALES H°A° H-21 ACERO 42/50 TODOS LOS PILOTES Ø30 h = -4,50 m
POSICION | COLUMNA | TIPO | CABEZAL (cm) |  |  | CARGA |  | PILOTES |  |  |  |  | VERIFICACION | OBSERVACIONES
|  |  | A | B | h | mayorada (t) | servicio (t) | cantidad | o (cm) | long. (m) | carga c/u (t) | admisible (t)
CB1 | C1 (15x30) | CBZ 01 | 70 | 70 | 65 | 2.49 | 1.7786 | 1 | 30 | 4.5 | 1.7786 | 22 | VERIFICA | Cantidad de pilotes deducida de la dimension del cabezal: 70x70 cm. Carga tomada de la bajada de la planilla de columnas, que esta incompleta: el valor real es mayor.
CB2 | C2 (15x30) | CBZ 01 | 70 | 70 | 65 | 29.46 | 21.0429 | 1 | 30 | 4.5 | 21.0429 | 22 | VERIFICA | Cantidad de pilotes deducida de la dimension del cabezal: 70x70 cm. Carga tomada de la bajada de la planilla de columnas, que esta incompleta: el valor real es mayor.
CB3 | C5 (15x30) | CBZ 01 | 70 | 70 | 65 | 15.96 | 11.4 | 1 | 30 | 4.5 | 11.4 | 22 | VERIFICA | Cantidad de pilotes deducida de la dimension del cabezal: 70x70 cm. Carga tomada de la bajada de la planilla de columnas, que esta incompleta: el valor real es mayor.
CB4 | C3 (30x15) | CBZ 01 | 70 | 70 | 65 | 10.6 | 7.5714 | 1 | 30 | 4.5 | 7.5714 | 22 | VERIFICA | Cantidad de pilotes deducida de la dimension del cabezal: 70x70 cm. Carga tomada de la bajada de la planilla de columnas, que esta incompleta: el valor real es mayor.
CB5 | C4 (10x10) | CBZ 01 | 70 | 70 | 65 | 10.28 | 7.3429 | 1 | 30 | 4.5 | 7.3429 | 22 | VERIFICA | Cantidad de pilotes deducida de la dimension del cabezal: 70x70 cm. Carga tomada de la bajada de la planilla de columnas, que esta incompleta: el valor real es mayor.
CB6 | C6 (20x20) | CBZ 03 | 144 | 70 | 70 | 32.1 | 22.9286 | 3 | 30 | 4.5 | 7.6429 | 22 | VERIFICA | Cantidad de pilotes deducida de la dimension del cabezal: 144x70 cm. Tres pilotes, no dos: la planilla de armadura declara 8 pilotes bajo cabezales de 70 cm, que son un CBZ02 y dos CBZ03. Carga tomada de la bajada de la planilla de columnas, que esta incompleta: el valor real es mayor.
CB7 | C7 (30x15) | CBZ 02 | 129 | 70 | 70 | 37.78 | 26.9857 | 2 | 30 | 4.5 | 13.4929 | 22 | VERIFICA | Cantidad de pilotes deducida de la dimension del cabezal: 129x70 cm. El computo metrico declara un solo CBZ02 y en el plano aparecen dos rotulos. Verificar cual corresponde. Carga tomada de la bajada de la planilla de columnas, que esta incompleta: el valor real es mayor.
CB8 | C9 (15x30) | CBZ 03 | 144 | 70 | 70 | 54.93 | 39.2357 | 3 | 30 | 4.5 | 13.0786 | 22 | VERIFICA | Cantidad de pilotes deducida de la dimension del cabezal: 144x70 cm. Tres pilotes, no dos: la planilla de armadura declara 8 pilotes bajo cabezales de 70 cm, que son un CBZ02 y dos CBZ03. Carga tomada de la bajada de la planilla de columnas, que esta incompleta: el valor real es mayor.
CB9 | C8 (15x30) | CBZ 02 | 129 | 70 | 70 | 42.67 | 30.4786 | 2 | 30 | 4.5 | 15.2393 | 22 | VERIFICA | Cantidad de pilotes deducida de la dimension del cabezal: 129x70 cm. El computo metrico declara un solo CBZ02 y en el plano aparecen dos rotulos. Verificar cual corresponde. Carga tomada de la bajada de la planilla de columnas, que esta incompleta: el valor real es mayor.
Los 33 pilotes del plano: 13 bajo cabezales de columna (los de esta tabla) y 20 repartidos bajo las vigas de fundacion.

## Tabiques
TABIQUES H°A° H-21 ACERO III espesor 12 cm
NIVEL | POSICION | CARGA (t) | ALTURA (m) | DIMENSIONES (cm) |  | ARMADURA VERTICAL |  |  | ARMADURA HORIZONTAL |  |  | VERIFICACION |  |  |  | OBSERVACIONES
|  |  |  | A | B | cm2 | o | separacion | cm2 | o | separacion | area (cm2) | sigma (kg/cm2) | fi Pn (t) | resultado
PB | T1 | 18.74 | 3.15 | 365 | 87 | 5.0265 | 8 | 20 | 2.5133 | 8 | 20 | 5280 | 3.5492 | 129.6561 | VERIFICA | 9,00 t de la planilla de la catedra mas las reacciones de VI 01a (6,16 t) y VI 07a (3,58 t), que apoyan aqui. Se suman por la misma razon que en T6.
| T2 | 8.5 | 3.15 | 420 | 85 | 5.0265 | 8 | 20 | 2.5133 | 8 | 20 | 5916 | 1.4368 | 145.2738 | VERIFICA | 6,00 t de la planilla de la catedra mas la reaccion de VI 01b (2,5 t), que apoya aqui y en la COL 01 de 10x10. Se suman por la misma razon que en T6.
| T3 | 5 | 3.15 | 80 | 12 | 5.0265 | 8 | 20 | 2.5133 | 8 | 20 | 960 | 5.2083 | 23.5738 | VERIFICA | Tabique recto: B = 12 cm es el espesor.
| T4 | 12.52 | 3.15 | 355 | 12 | 5.0265 | 8 | 20 | 2.5133 | 8 | 20 | 4260 | 2.939 | 104.6089 | VERIFICA | Tabique recto: B = 12 cm es el espesor. 5,00 t de la planilla de la catedra mas la reaccion de VI 11c (7,52 t), que apoya en el T04b del plano y en una COL 02 de 15x30. OJO: el plano distingue T04a y T04b, de 0,73 m cada uno segun el computo, mientras que la catedra tiene un solo T4 de 3,55 m: las dos numeraciones no se corresponden una a una.
| T5 | 11 | 3.15 | 400 | 300 | 5.0265 | 8 | 20 | 2.5133 | 8 | 20 | 8256 | 1.3324 | 202.7351 | VERIFICA | Si corresponde al T05b del plano, recibe el extremo de VI 07c, cuya reaccion da 18,1 t de servicio en mi bajada contra los 11 t de la catedra. Verificar.
| T6 | 14.1 | 3.15 | 270 | 90 | 5.0265 | 8 | 20 | 2.5133 | 8 | 20 | 4176 | 3.3764 | 102.5462 | VERIFICA | 6,00 t de la planilla de la catedra mas las reacciones de VCH 03a (6,4 t) y VCH 05 (1,7 t), que apoyan en el perpendicularmente. No consta si los 6,00 t ya las incluian; se suman por ser la hipotesis conservadora. Con cualquiera de las dos lecturas el tabique usa entre el 6 y el 14 por ciento de su capacidad.
| T7 | 30.62 | 3.15 | 98 | 12 | 5.0265 | 8 | 20 | 2.5133 | 8 | 20 | 1176 | 26.0374 | 28.878 | NO VERIFICA | NO VERIFICA por poco, al 106 por ciento. Recibe VI 02 (21,12 t), VI 10b (6,60 t), VI 10a (1,59 t) y VI 17 (1,31 t): 98 cm de tabique tomando 30,6 t. La capacidad sale de la formula simplificada de muro portante, cuya reduccion por esbeltez se come dos tercios: con 12 cm y 3,15 m el coeficiente vale 0,327. Un analisis mas fino del arriostramiento real daria mas capacidad. Con 104 cm de largo verificaria.
| T8 | 13.78 | 3.15 | 290 | 12 | 5.0265 | 8 | 20 | 2.5133 | 8 | 20 | 3480 | 3.9598 | 85.4552 | VERIFICA | Carga tomada de la reaccion de VI 11a en la planilla de vigas, MAYORADA.
PA | T9 | 6.96 | 3.2 | 375 | 12 | 5.0265 | 8 | 20 | 2.5133 | 8 | 20 | 4500 | 1.5467 | 103.2281 | VERIFICA | Recibe el extremo de VI 14. Carga mayorada.
| T10 | 13.38 | 2.6 | 170 | 12 | 5.0265 | 8 | 20 | 2.5133 | 8 | 20 | 2040 | 6.5588 | 82.9413 | VERIFICA | Recibe el extremo de VI 12. Carga mayorada.
| T11 | 5.07 | 2.6 | 28 | 12 | 5.0265 | 8 | 20 | 2.5133 | 8 | 20 | 336 | 15.0893 | 13.6609 | VERIFICA | Recibe el extremo de VI 13b sobre solo 28 cm de largo: es el tabique con mayor tension del conjunto.
| T12 | 5.62 | 2.6 | 32 | 12 | 5.0265 | 8 | 20 | 2.5133 | 8 | 20 | 384 | 14.6354 | 15.6125 | VERIFICA | Recibe el extremo de VI 15b. VI 17 no descarga aqui sino en T07. T12 acompana a VI 17 en toda su longitud por debajo, de modo que esa viga esta mas sostenida de lo que supone el calculo: queda del lado seguro.
| T13 | 1.22 | 3.2 | 132 | 12 | 5.0265 | 8 | 20 | 2.5133 | 8 | 20 | 1584 | 0.7702 | 36.3363 | VERIFICA | No recibe vigas: es la continuidad del tabique T06c de planta baja. La carga indicada es solo su peso propio; lo que baje de arriba se suma a T06c.
T1 a T6: cargas y dimensiones tomadas de la planilla de la catedra. Probablemente sean cargas de servicio; compararlas contra fi Pn, que es resistencia ultima, queda del lado inseguro en torno a un 40 por ciento. Con utilizaciones del 10 al 20 por ciento no cambia ningun veredicto, pero conviene saberlo.
T7 y T8: carga tomada de la reaccion de VI 02 y VI 11a en la planilla de vigas, que son MAYORADAS. El criterio no es el mismo que en T1 a T6.
Direccion de la carga: como todas las vigas son invertidas, sobresalen 70 cm por encima del fondo de losa, mientras que los tabiques de planta alta llegan desde el piso hasta ese fondo. El tabique queda debajo y sostiene a la viga, no al reves.
T9 a T13: dimensiones del computo metrico. Las cargas son las reacciones de las vigas de techo que apoyan en cada uno, aportadas por el proyectista: T9 recibe VI 14, T10 recibe VI 12, T11 recibe VI 13b y T12 recibe VI 17 mas VI 15b. T13 no recibe vigas: continua el tabique T06c de planta baja.
Area: si B es menor o igual al espesor el tabique es recto y el area es A x B; si no, es un tabique en L y el area es (A + B - espesor) x espesor.
fi Pn = 0,55 x 0,65 x f'c x area x [1 - (altura / 32 espesor)^2] muro portante de hormigon armado con reduccion por esbeltez.
Armadura vertical en doble malla y horizontal en malla simple, ambas o8 c/20, iguales a las de la planilla de la catedra.

## Balance termico
FORMULARIO DE BALANCE TERMICO PARA CALEFACCION | [5 empty] | largo | alto
LOCAL 01 - Cocina / comedor (PB) - altura 3.00 m
Nro | DESCRIPCION | DIMENSIONES (m) | AREA (m2) | FACTOR | PERDIDA CALOR (Kcal/h)
1 | VENTANA
| VA01 | 0.75 x 3.00 | 2.25 | 60 | 135 | 0.75 | 3
| PF03 | 2.88 x 3.00 | 8.64 | 60 | 518.4 | 2.88 | 3
| PF04 | 2.70 x 0.60 | 1.62 | 60 | 97.2 | 2.7 | 0.6
| PV02 | 2.48 x 3.00 | 7.44 | 60 | 446.4 | 2.48 | 3
2 | PAREDES EXTERIORES
| AISLADAS (NO) | 7.63 x 3.00 | 22.89 | 20 | 457.8 | 7.63 | 3
| AISLADAS (SO) | 3.56 x 3.00 | 10.68 | 20 | 213.6 | 3.56 | 3
| INTERIORES (SE) | 7.63 x 3.00 | 22.89 | 25 | 572.3 | 7.63 | 3
| INTERIORES (NE) | 3.56 x 3.00 | 10.68 | 25 | 267 | 3.56 | 3
3 | TECHOS O CIELORRASOS
| TECHO NO AISLADO |  |  | 30
| TECHO AISLADO |  |  | 20
| TECHO ENTREPISO | por croquis | 27.16 | 15 | 407.4
4 | PISO
| SOBRE TIERRA | por croquis | 27.16 | 10 | 271.6
| SOBRE LOCAL OCUPADO |  |  | 15
5 | INFILTRACION |  | VOL. (m3)
| UNA PARED EXTERIOR |  |  | 6
| DOS PAREDES EXTERIORES | 27.16 m2 x 3.00 | 81.48 | 9 | 733.3
| TRES O MAS PAREDES EXTERIORES |  |  | 12
6 | SUBTOTAL |  |  |  | 4120
7 | PERDIDA TOTAL | 4120.00 X 1.07 (FI) X 1 (FO) X 1 (FZ) |  |  | 4408.4
Carga de locales sin emisor
| CARGA TOTAL A CUBRIR |  |  |  | 4408.4
| Salto termico: dt = (te+ts)/2 - ti | 86 - 20 = 66 C
| Kcal/h por elemento | 274.4
| Elementos necesarios | 17
| Ancho del radiador (cm) | 136
| Radiador adoptado | Peisa Tropical 80-500
Ubicacion en planta de 01 - Cocina / comedor
LOCAL 06 - Living / comedor (PB) - altura 3.00 m
Nro | DESCRIPCION | DIMENSIONES (m) | AREA (m2) | FACTOR | PERDIDA CALOR (Kcal/h)
1 | VENTANA
| PF02 | 3.75 x 3.00 | 11.25 | 60 | 675 | 3.75 | 3
| PV01 | 7.70 x 3.00 | 23.1 | 60 | 1386 | 7.7 | 3
2 | PAREDES EXTERIORES
| AISLADAS (SE) | 8.66 x 3.00 | 25.98 | 20 | 519.6 | 8.66 | 3
| AISLADAS |  |  | 20
| INTERIORES (NE) | 4.06 x 3.00 | 12.18 | 25 | 304.5 | 4.06 | 3
| INTERIORES (NO) | 8.66 x 3.00 | 25.98 | 25 | 649.5 | 8.66 | 3
| INTERIORES (SO) | 4.06 x 3.00 | 12.18 | 25 | 304.5 | 4.06 | 3
3 | TECHOS O CIELORRASOS
| TECHO NO AISLADO |  |  | 30
| TECHO AISLADO |  |  | 20
| TECHO ENTREPISO | por croquis | 35.16 | 15 | 527.4
4 | PISO
| SOBRE TIERRA | por croquis | 35.16 | 10 | 351.6
| SOBRE LOCAL OCUPADO |  |  | 15
5 | INFILTRACION |  | VOL. (m3)
| UNA PARED EXTERIOR | 35.16 m2 x 3.00 | 105.48 | 6 | 632.9
| DOS PAREDES EXTERIORES |  |  | 9
| TRES O MAS PAREDES EXTERIORES |  |  | 12
6 | SUBTOTAL |  |  |  | 5351
7 | PERDIDA TOTAL | 5351.00 X 1.07 (FI) X 1 (FO) X 1 (FZ) |  |  | 5725.6
| Carga de locales sin emisor | 07 - Hall / ingreso |  |  | 2339.6
| CARGA TOTAL A CUBRIR |  |  |  | 8065.2
| Salto termico: dt = (te+ts)/2 - ti | 86 - 20 = 66 C
| Kcal/h por elemento | 274.4
| Elementos necesarios | 30
| Ancho del radiador (cm) | 240
| Radiador adoptado | Peisa Tropical 80-500
Ubicacion en planta de 06 - Living / comedor
LOCAL 07 - Hall / ingreso (PB) - altura 3.00 m
Nro | DESCRIPCION | DIMENSIONES (m) | AREA (m2) | FACTOR | PERDIDA CALOR (Kcal/h)
1 | VENTANA
| PF01 | 3.55 x 3.00 | 10.65 | 60 | 639 | 3.55 | 3
| H01 | 1.50 x 3.00 | 4.5 | 60 | 270 | 1.5 | 3
2 | PAREDES EXTERIORES
| AISLADAS (SO) | 4.00 x 3.00 | 12 | 20 | 240 | 4 | 3
| AISLADAS (SE) | 2.15 x 3.00 | 6.45 | 20 | 129 | 2.15 | 3
| INTERIORES (NE) | 4.00 x 3.00 | 12 | 25 | 300 | 4 | 3
| INTERIORES (NO) | 2.15 x 3.00 | 6.45 | 25 | 161.3 | 2.15 | 3
3 | TECHOS O CIELORRASOS
| TECHO NO AISLADO |  |  | 30
| TECHO AISLADO |  |  | 20
| TECHO ENTREPISO | por croquis | 8.6 | 15 | 129
4 | PISO
| SOBRE TIERRA | por croquis | 8.6 | 10 | 86
| SOBRE LOCAL OCUPADO |  |  | 15
5 | INFILTRACION |  | VOL. (m3)
| UNA PARED EXTERIOR |  |  | 6
| DOS PAREDES EXTERIORES | 8.60 m2 x 3.00 | 25.8 | 9 | 232.2
| TRES O MAS PAREDES EXTERIORES |  |  | 12
6 | SUBTOTAL |  |  |  | 2186.5
7 | PERDIDA TOTAL | 2186.50 X 1.07 (FI) X 1 (FO) X 1 (FZ) |  |  | 2339.6
Carga de locales sin emisor
| CARGA TOTAL A CUBRIR |  |  |  | 2339.6
| SIN EMISOR | la cubre el radiador de 06 - Living / comedor
Ubicacion en planta de 07 - Hall / ingreso
LOCAL 08 - Vestidor (PB) - altura 3.00 m
Nro | DESCRIPCION | DIMENSIONES (m) | AREA (m2) | FACTOR | PERDIDA CALOR (Kcal/h)
1 | VENTANA
| (sin aberturas) |  |  | 60
2 | PAREDES EXTERIORES
| AISLADAS (SO) | 1.70 x 3.00 | 5.1 | 20 | 102 | 1.7 | 3
| AISLADAS |  |  | 20
| INTERIORES (SO) | 3.17 x 3.00 | 9.51 | 25 | 237.8 | 3.17 | 3
| INTERIORES (NE) | 3.38 x 3.00 | 10.14 | 25 | 253.5 | 3.38 | 3
| INTERIORES (NO) | 0.57 x 3.00 | 1.71 | 25 | 42.8 | 0.57 | 3
| INTERIORES (NE) | 1.49 x 3.00 | 4.47 | 25 | 111.8 | 1.49 | 3
| INTERIORES (SE) | 1.66 x 3.00 | 4.98 | 25 | 124.5 | 1.66 | 3
3 | TECHOS O CIELORRASOS
| TECHO NO AISLADO |  |  | 30
| TECHO AISLADO |  |  | 20
| TECHO ENTREPISO | por croquis | 7.23 | 15 | 108.5
4 | PISO
| SOBRE TIERRA | por croquis | 7.23 | 10 | 72.3
| SOBRE LOCAL OCUPADO |  |  | 15
5 | INFILTRACION |  | VOL. (m3)
| UNA PARED EXTERIOR | 7.23 m2 x 3.00 | 21.69 | 6 | 130.1
| DOS PAREDES EXTERIORES |  |  | 9
| TRES O MAS PAREDES EXTERIORES |  |  | 12
6 | SUBTOTAL |  |  |  | 1183.3
7 | PERDIDA TOTAL | 1183.30 X 1.07 (FI) X 1 (FO) X 1 (FZ) |  |  | 1266.1
Carga de locales sin emisor
| CARGA TOTAL A CUBRIR |  |  |  | 1266.1
| Salto termico: dt = (te+ts)/2 - ti | 86 - 20 = 66 C
| Kcal/h por elemento | 274.4
| Elementos necesarios | 5
| Ancho del radiador (cm) | 40
| Radiador adoptado | Peisa Tropical 80-500
Ubicacion en planta de 08 - Vestidor
LOCAL Escalera (PB) - altura 3.00 m
Nro | DESCRIPCION | DIMENSIONES (m) | AREA (m2) | FACTOR | PERDIDA CALOR (Kcal/h)
1 | VENTANA
| PF05 | 0.75 x 2.52 | 1.89 | 60 | 113.4 | 0.75 | 2.52
2 | PAREDES EXTERIORES
| AISLADAS (NE) | 4.06 x 3.00 | 12.18 | 20 | 243.6 | 4.06 | 3
| AISLADAS (SE) | 1.73 x 3.00 | 5.19 | 20 | 103.8 | 1.73 | 3
| INTERIORES (SO) | 4.06 x 3.00 | 12.18 | 25 | 304.5 | 4.06 | 3
| INTERIORES (NO) | 1.73 x 3.00 | 5.19 | 25 | 129.8 | 1.73 | 3
3 | TECHOS O CIELORRASOS
| TECHO NO AISLADO |  |  | 30
| TECHO AISLADO |  |  | 20
| TECHO ENTREPISO | por croquis | 7.02 | 15 | 105.3
4 | PISO
| SOBRE TIERRA | por croquis | 7.02 | 10 | 70.2
| SOBRE LOCAL OCUPADO |  |  | 15
5 | INFILTRACION |  | VOL. (m3)
| UNA PARED EXTERIOR |  |  | 6
| DOS PAREDES EXTERIORES | 7.02 m2 x 3.00 | 21.06 | 9 | 189.5
| TRES O MAS PAREDES EXTERIORES |  |  | 12
6 | SUBTOTAL |  |  |  | 1260.1
7 | PERDIDA TOTAL | 1260.10 X 1.07 (FI) X 1 (FO) X 1 (FZ) |  |  | 1348.3
Carga de locales sin emisor
| CARGA TOTAL A CUBRIR |  |  |  | 1348.3
| SIN EMISOR | la cubre el radiador de 14 - Play room
Ubicacion en planta de Escalera
LOCAL 09 - Dormitorio suite (PB) - altura 3.00 m
Nro | DESCRIPCION | DIMENSIONES (m) | AREA (m2) | FACTOR | PERDIDA CALOR (Kcal/h)
1 | VENTANA
| VA01 | 0.75 x 3.00 | 2.25 | 60 | 135 | 0.75 | 3
| PV03 | 1.76 x 3.00 | 5.28 | 60 | 316.8 | 1.76 | 3
2 | PAREDES EXTERIORES
| AISLADAS (NE) | 3.50 x 3.00 | 10.5 | 20 | 210 | 3.5 | 3
| AISLADAS (SO) | 3.50 x 3.00 | 10.5 | 20 | 210 | 3.5 | 3
| AISLADAS (SE) | 3.50 x 3.00 | 10.5 | 20 | 210 | 3.5 | 3
| INTERIORES (NO) | 3.50 x 3.00 | 10.5 | 25 | 262.5 | 3.5 | 3
| INTERIORES |  |  | 25
3 | TECHOS O CIELORRASOS
| TECHO NO AISLADO |  |  | 30
| TECHO AISLADO |  |  | 20
| TECHO ENTREPISO | por croquis | 12.25 | 15 | 183.8
4 | PISO
| SOBRE TIERRA | por croquis | 12.25 | 10 | 122.5
| SOBRE LOCAL OCUPADO |  |  | 15
5 | INFILTRACION |  | VOL. (m3)
| UNA PARED EXTERIOR |  |  | 6
| DOS PAREDES EXTERIORES |  |  | 9
| TRES O MAS PAREDES EXTERIORES | 12.25 m2 x 3.00 | 36.75 | 12 | 441
6 | SUBTOTAL |  |  |  | 2091.6
7 | PERDIDA TOTAL | 2091.60 X 1.07 (FI) X 1 (FO) X 1 (FZ) |  |  | 2238
Carga de locales sin emisor
| CARGA TOTAL A CUBRIR |  |  |  | 2238
| Salto termico: dt = (te+ts)/2 - ti | 86 - 20 = 66 C
| Kcal/h por elemento | 274.4
| Elementos necesarios | 9
| Ancho del radiador (cm) | 72
| Radiador adoptado | Peisa Tropical 80-500
Ubicacion en planta de 09 - Dormitorio suite
LOCAL 10 - Bano suite (PB) - altura 3.00 m
Nro | DESCRIPCION | DIMENSIONES (m) | AREA (m2) | FACTOR | PERDIDA CALOR (Kcal/h)
1 | VENTANA
| VA02 | 0.75 x 2.15 | 1.61 | 60 | 96.6 | 0.75 | 2.15
2 | PAREDES EXTERIORES
| AISLADAS (NE) | 3.38 x 3.00 | 10.14 | 20 | 202.8 | 3.38 | 3
| AISLADAS |  |  | 20
| INTERIORES (NO) | 1.72 x 3.00 | 5.16 | 25 | 129 | 1.72 | 3
| INTERIORES (SO) | 3.38 x 3.00 | 10.14 | 25 | 253.5 | 3.38 | 3
| INTERIORES (SE) | 1.72 x 3.00 | 5.16 | 25 | 129 | 1.72 | 3
3 | TECHOS O CIELORRASOS
| TECHO NO AISLADO |  |  | 30
| TECHO AISLADO |  |  | 20
| TECHO ENTREPISO | por croquis | 5.81 | 15 | 87.2
4 | PISO
| SOBRE TIERRA | por croquis | 5.81 | 10 | 58.1
| SOBRE LOCAL OCUPADO |  |  | 15
5 | INFILTRACION |  | VOL. (m3)
| UNA PARED EXTERIOR | 5.81 m2 x 3.00 | 17.43 | 6 | 104.6
| DOS PAREDES EXTERIORES |  |  | 9
| TRES O MAS PAREDES EXTERIORES |  |  | 12
6 | SUBTOTAL |  |  |  | 1060.8
7 | PERDIDA TOTAL | 1060.80 X 1.07 (FI) X 1 (FO) X 1 (FZ) |  |  | 1135.1
Carga de locales sin emisor
| CARGA TOTAL A CUBRIR |  |  |  | 1135.1
| Salto termico: dt = (te+ts)/2 - ti | 86 - 20 = 66 C
| Kcal/h del toallero Scala/Domino 80 | 708
| Kcal/h del toallero Scala/Domino 150 | 1315
| Toalleros necesarios | 1
| Toallero adoptado | Peisa Scala / Domino 150 (500 x 1500 mm)
Ubicacion en planta de 10 - Bano suite
LOCAL 11 - Bano visitas (PB) - altura 3.00 m
Nro | DESCRIPCION | DIMENSIONES (m) | AREA (m2) | FACTOR | PERDIDA CALOR (Kcal/h)
1 | VENTANA
| (sin aberturas) |  |  | 60
2 | PAREDES EXTERIORES
| AISLADAS (NE) | 1.30 x 3.00 | 3.9 | 20 | 78 | 1.3 | 3
| AISLADAS |  |  | 20
| INTERIORES (NO) | 2.40 x 3.00 | 7.2 | 25 | 180 | 2.4 | 3
| INTERIORES (SE) | 2.40 x 3.00 | 7.2 | 25 | 180 | 2.4 | 3
| INTERIORES (SO) | 1.30 x 3.00 | 3.9 | 25 | 97.5 | 1.3 | 3
3 | TECHOS O CIELORRASOS
| TECHO NO AISLADO |  |  | 30
| TECHO AISLADO |  |  | 20
| TECHO ENTREPISO | por croquis | 3.12 | 15 | 46.8
4 | PISO
| SOBRE TIERRA | por croquis | 3.12 | 10 | 31.2
| SOBRE LOCAL OCUPADO |  |  | 15
5 | INFILTRACION |  | VOL. (m3)
| UNA PARED EXTERIOR | 3.12 m2 x 3.00 | 9.36 | 6 | 56.2
| DOS PAREDES EXTERIORES |  |  | 9
| TRES O MAS PAREDES EXTERIORES |  |  | 12
6 | SUBTOTAL |  |  |  | 669.7
7 | PERDIDA TOTAL | 669.70 X 1.07 (FI) X 1 (FO) X 1 (FZ) |  |  | 716.6
Carga de locales sin emisor
| CARGA TOTAL A CUBRIR |  |  |  | 716.6
| Salto termico: dt = (te+ts)/2 - ti | 86 - 20 = 66 C
| Kcal/h del toallero Scala/Domino 80 | 708
| Kcal/h del toallero Scala/Domino 150 | 1315
| Toalleros necesarios | 1
| Toallero adoptado | Peisa Scala / Domino 150 (500 x 1500 mm)
Ubicacion en planta de 11 - Bano visitas
LOCAL 13 - Dormitorio Norte (PA) - altura 3.00 m
Nro | DESCRIPCION | DIMENSIONES (m) | AREA (m2) | FACTOR | PERDIDA CALOR (Kcal/h)
1 | VENTANA
| VA04 | 2.00 x 2.52 | 5.04 | 60 | 302.4 | 2 | 2.52
| VA05 | 1.40 x 2.52 | 3.53 | 60 | 211.8 | 1.4 | 2.52
2 | PAREDES EXTERIORES
| AISLADAS (NO) | 4.25 x 3.00 | 12.75 | 20 | 255 | 4.25 | 3
| AISLADAS (SE) | 4.25 x 3.00 | 12.75 | 20 | 255 | 4.25 | 3
| AISLADAS (SO) | 4.00 x 3.00 | 12 | 20 | 240 | 4 | 3
| INTERIORES (NE) | 4.00 x 3.00 | 12 | 25 | 300 | 4 | 3
| INTERIORES |  |  | 25
3 | TECHOS O CIELORRASOS
| TECHO NO AISLADO |  |  | 30
| TECHO AISLADO | por croquis | 17 | 20 | 340
| TECHO ENTREPISO |  |  | 15
4 | PISO
| SOBRE TIERRA |  |  | 10
| SOBRE LOCAL OCUPADO | por croquis | 17 | 15 | 255
5 | INFILTRACION |  | VOL. (m3)
| UNA PARED EXTERIOR |  |  | 6
| DOS PAREDES EXTERIORES |  |  | 9
| TRES O MAS PAREDES EXTERIORES | 17.00 m2 x 3.00 | 51 | 12 | 612
6 | SUBTOTAL |  |  |  | 2771.2
7 | PERDIDA TOTAL | 2771.20 X 1.07 (FI) X 1 (FO) X 1 (FZ) |  |  | 2965.2
Carga de locales sin emisor
| CARGA TOTAL A CUBRIR |  |  |  | 2965.2
| Salto termico: dt = (te+ts)/2 - ti | 86 - 20 = 66 C
| Kcal/h por elemento | 274.4
| Elementos necesarios | 11
| Ancho del radiador (cm) | 88
| Radiador adoptado | Peisa Tropical 80-500
Ubicacion en planta de 13 - Dormitorio Norte
LOCAL 14 - Play room (PA) - altura 3.00 m
Nro | DESCRIPCION | DIMENSIONES (m) | AREA (m2) | FACTOR | PERDIDA CALOR (Kcal/h)
1 | VENTANA
| VA04 | 2.00 x 2.52 | 5.04 | 60 | 302.4 | 2 | 2.52
2 | PAREDES EXTERIORES
| AISLADAS (NO) | 4.13 x 3.00 | 12.39 | 20 | 247.8 | 4.13 | 3
| AISLADAS |  |  | 20
| INTERIORES (NE) | 4.08 x 3.00 | 12.24 | 25 | 306 | 4.08 | 3
| INTERIORES (SE) | 4.13 x 3.00 | 12.39 | 25 | 309.8 | 4.13 | 3
3 | TECHOS O CIELORRASOS
| TECHO NO AISLADO |  |  | 30
| TECHO AISLADO | por croquis | 16.85 | 20 | 337
| TECHO ENTREPISO |  |  | 15
4 | PISO
| SOBRE TIERRA |  |  | 10
| SOBRE LOCAL OCUPADO | por croquis | 16.85 | 15 | 252.8
5 | INFILTRACION |  | VOL. (m3)
| UNA PARED EXTERIOR | 16.85 m2 x 3.00 | 50.55 | 6 | 303.3
| DOS PAREDES EXTERIORES |  |  | 9
| TRES O MAS PAREDES EXTERIORES |  |  | 12
6 | SUBTOTAL |  |  |  | 2059.1
7 | PERDIDA TOTAL | 2059.10 X 1.07 (FI) X 1 (FO) X 1 (FZ) |  |  | 2203.2
| Carga de locales sin emisor | Escalera |  |  | 1348.3
| CARGA TOTAL A CUBRIR |  |  |  | 3551.5
| Salto termico: dt = (te+ts)/2 - ti | 86 - 20 = 66 C
| Kcal/h por elemento | 274.4
| Elementos necesarios | 13
| Ancho del radiador (cm) | 104
| Radiador adoptado | Peisa Tropical 80-500
Ubicacion en planta de 14 - Play room
LOCAL 15 - Dormitorio Sur (PA) - altura 3.00 m
Nro | DESCRIPCION | DIMENSIONES (m) | AREA (m2) | FACTOR | PERDIDA CALOR (Kcal/h)
1 | VENTANA
| PV04 | 2.06 x 3.00 | 6.18 | 60 | 370.8 | 2.06 | 3
2 | PAREDES EXTERIORES
| AISLADAS (SE) | 4.05 x 3.00 | 12.15 | 20 | 243 | 4.05 | 3
| AISLADAS (SO) | 3.50 x 3.00 | 10.5 | 20 | 210 | 3.5 | 3
| INTERIORES (NO) | 4.05 x 3.00 | 12.15 | 25 | 303.8 | 4.05 | 3
| INTERIORES (NE) | 3.50 x 3.00 | 10.5 | 25 | 262.5 | 3.5 | 3
3 | TECHOS O CIELORRASOS
| TECHO NO AISLADO |  |  | 30
| TECHO AISLADO | por croquis | 14.17 | 20 | 283.4
| TECHO ENTREPISO |  |  | 15
4 | PISO
| SOBRE TIERRA |  |  | 10
| SOBRE LOCAL OCUPADO | por croquis | 14.17 | 15 | 212.6
5 | INFILTRACION |  | VOL. (m3)
| UNA PARED EXTERIOR |  |  | 6
| DOS PAREDES EXTERIORES | 14.17 m2 x 3.00 | 42.51 | 9 | 382.6
| TRES O MAS PAREDES EXTERIORES |  |  | 12
6 | SUBTOTAL |  |  |  | 2268.7
7 | PERDIDA TOTAL | 2268.70 X 1.07 (FI) X 1 (FO) X 1 (FZ) |  |  | 2427.5
Carga de locales sin emisor
| CARGA TOTAL A CUBRIR |  |  |  | 2427.5
| Salto termico: dt = (te+ts)/2 - ti | 86 - 20 = 66 C
| Kcal/h por elemento | 274.4
| Elementos necesarios | 9
| Ancho del radiador (cm) | 72
| Radiador adoptado | Peisa Tropical 80-500
Ubicacion en planta de 15 - Dormitorio Sur
LOCAL 17 - Bano (PA) - altura 3.00 m
Nro | DESCRIPCION | DIMENSIONES (m) | AREA (m2) | FACTOR | PERDIDA CALOR (Kcal/h)
1 | VENTANA
| VA03 | 0.75 x 2.52 | 1.89 | 60 | 113.4 | 0.75 | 2.52
2 | PAREDES EXTERIORES
| AISLADAS (NE) | 2.20 x 3.00 | 6.6 | 20 | 132 | 2.2 | 3
| AISLADAS (SE) | 1.60 x 3.00 | 4.8 | 20 | 96 | 1.6 | 3
| INTERIORES (SO) | 2.20 x 3.00 | 6.6 | 25 | 165 | 2.2 | 3
| INTERIORES (NO) | 1.60 x 3.00 | 4.8 | 25 | 120 | 1.6 | 3
3 | TECHOS O CIELORRASOS
| TECHO NO AISLADO |  |  | 30
| TECHO AISLADO | por croquis | 3.52 | 20 | 70.4
| TECHO ENTREPISO |  |  | 15
4 | PISO
| SOBRE TIERRA |  |  | 10
| SOBRE LOCAL OCUPADO | por croquis | 3.52 | 15 | 52.8
5 | INFILTRACION |  | VOL. (m3)
| UNA PARED EXTERIOR |  |  | 6
| DOS PAREDES EXTERIORES | 3.52 m2 x 3.00 | 10.56 | 9 | 95
| TRES O MAS PAREDES EXTERIORES |  |  | 12
6 | SUBTOTAL |  |  |  | 844.6
7 | PERDIDA TOTAL | 844.60 X 1.07 (FI) X 1 (FO) X 1 (FZ) |  |  | 903.7
Carga de locales sin emisor
| CARGA TOTAL A CUBRIR |  |  |  | 903.7
| Salto termico: dt = (te+ts)/2 - ti | 86 - 20 = 66 C
| Kcal/h del toallero Scala/Domino 80 | 708
| Kcal/h del toallero Scala/Domino 150 | 1315
| Toalleros necesarios | 1
| Toallero adoptado | Peisa Scala / Domino 150 (500 x 1500 mm)
Ubicacion en planta de 17 - Bano

## Datos_vigas
DATOS DE PARTIDA - HIPOTESIS DE CALCULO
Celdas verdes: editables. La planilla recalcula sola.
MATERIALES | valor | unidad
Hormigon H-21 f'c | 210 | kg/cm2
Acero 42/50 fy | 4200 | kg/cm2
Peso especifico H.A. | 2400 | kg/m3
phi flexion | 0.9 | -
phi corte | 0.75 | -
Coef. mayoracion permanente | 1.2 | -
Coef. mayoracion sobrecarga | 1.6 | -
PAQUETES DE CARGA | g (kg/m2) | q (kg/m2) | h muro (m) | B trib. (m) | composicion
PA | 550 | 200 | 2.6 | 2 | Losa 12 cm 300 + contrapiso 130 + carpeta 42 + piso 50 + cielorraso 20
TECHO | 560 | 100 | 1 | 2 | Losa 12 cm 300 + contrapiso pendiente 140 + carpeta 42 + aislacion 50 + cielorraso 20
Mamposteria sobre viga | 250 | kg/m2 |  |  | Ladrillo hueco 18 cm + revoque en ambas caras
COEFICIENTES SEGUN ESQUEMA | M tramo | M apoyo | Reaccion | L/d min
Simplemente apoyada | 0.125 | 0 | 0.5 | 16
Continua | 0.07143 | 0.1 | 0.575 | 21
Empotrada-apoyada | 0.07031 | 0.125 | 0.625 | 18.5
Biempotrada | 0.04167 | 0.08333 | 0.5 | 21
Voladizo | 0 | 0.5 | 1 | 8
p = 1,2 g + 1,6 q ¦ M = coef x p x L2 ¦ R = coef x p x L

## Datos_losas
DATOS DE PARTIDA - LOSAS
Celdas verdes: editables. La planilla recalcula sola.
MATERIALES Y METODO | valor | unidad
Hormigon H-21 f'c | 210 | kg/cm2
Acero 42/50 fy | 4200 | kg/cm2
Tension admisible del acero | 2400 | kg/cm2
Brazo elastico z / h | 0.9 | -
Peso especifico H.A. | 2400 | kg/m3
Recubrimiento | 1.5 | cm
Separacion maxima | 20 | cm
Armadura de reparticion | 0.2 | de la principal
Reparticion minima | 0.3 | cm2/m
CARGAS POR NIVEL | terminaciones (kg/m2) | q (kg/m2) | composicion
S/PB | 242 | 200 | Contrapiso 130 + carpeta 42 + piso 50 + cielorraso 20. q vivienda 200
S/PA | 252 | 100 | Contrapiso pendiente 140 + carpeta 42 + aislacion 50 + cielorraso 20. q azotea 100
El peso propio se suma aparte: 2400 x d / 100
GRADO DE EMPOTRAMIENTO | coef. M | coef. R | esquema
1/8 | 0.125 | 0.5 | Simplemente apoyada
1/10 | 0.1 | 0.55 | Continua
1/12 | 0.0833 | 0.5 | Biempotrada
1/14 | 0.0714 | 0.575 | Continua
1/2 | 0.5 | 1 | Voladizo
p = peso propio + terminaciones + q (cargas de servicio)
M = coef x p x L2 R = coef x p x L As = M x 100 / (2400 x 0,9 x h) rep. = As / 5

## Datos_columnas
DATOS DE PARTIDA - COLUMNAS
MATERIALES Y CRITERIOS | valor | unidad
Hormigon H-21 f'c | 210 | kg/cm2
Acero 42/50 fy | 4200 | kg/cm2
Peso especifico H.A. | 2400 | kg/m3
phi compresion (estribos) | 0.65 | -
Cuantia minima | 0.008 | de la seccion
Altura PB | 3.15 | m
Altura PA | 3.22 | m
As = cuantia minima x area phi Pn = 0,65 x 0,80 x [0,85 f'c (Ag - As) + fy As]
Separacion de estribos = min(12 x diam. longitudinal ; 48 x diam. estribo ; lado menor)

## Datos_pilotes
DATOS DE PARTIDA - PILOTES
PARAMETRO | valor | unidad | origen
Carga admisible por pilote | 22 | t | ADOPTADA del propio diseno, NO verificada. Ver nota abajo. Cambiar aca cuando aparezca el estudio de suelos.
Tension admisible del terreno | 2 | kg/cm2 | Dato real, tomado del encabezado del calculo de bases.
Diametro del pilote | 30 | cm | Nota del plano: todos los pilotes son O30.
Profundidad | -4.5 | m | Nota del plano: h = -4,50 m desde la cota +-0,00 de vereda.
Coef. de mayoracion adoptado | 1.4 | - | Para pasar de carga mayorada a carga de servicio.
ARMADURA DEL PILOTE (planilla del Ing. Caggiano, 23-03-22) |  | 5 barras del 12 longitudinales, mas espiral o6 c/15 de 20 cm de diametro, 27 vueltas, longitud teorica 16,95 m. SIN BULBO.
TIPOS DE PILOTE (nota general del plano: CANTIDAD 33 PILOTES)
tipo | cantidad | cota fundacion | nivel llenado | long. hormigon
Pilote tipo "A" | 8 | -4.5 | -0.4 | 4.6 | bajo cabezales de 70 cm (CBZ02 y CBZ03)
Pilote tipo "B" | 5 | -4.5 | -0.35 | 4.5 | bajo cabezales de 65 cm (CBZ01)
Pilote tipo "C" | 16 | -4.5 | -0.05 | 4.35 | bajo VF de 25x35 y 20x35
Pilote tipo "D" | 4 | -4.5 | -0.1 | 4.4 | bajo VF de 25x40
Los cuatro tipos se funden a -4,50 m; se diferencian en el nivel de llenado de hormigon, o sea en la longitud real del fuste.
El computo metrico declara 32 pilotes: le falta uno. La nota del plano dice 33, que es la cantidad que se detecta en el dibujo.
COMO SE ESTIMO LA CARGA ADMISIBLE
Pilote O30: area de punta 0,0707 m2. Punta 0,0707 x 20 t/m2 = 1,4 t.
Area lateral segun el tipo: 3,86 m2 el A, 3,91 el B, 4,19 el C y 4,15 el D.
Con una adherencia de 2,5 t/m2 la capacidad va de 11,1 t el tipo A a 11,9 t el C:
la diferencia entre tipos es menor al 8 por ciento, por eso se usa un unico valor
para todos en lugar de uno por tipo.
DE DONDE SALEN LOS 22 t QUE SE ADOPTAN, Y QUE VALOR TIENEN:
El calculista puso UN solo pilote bajo la columna mas cargada, que baja 21,04 t
de servicio. Si dimensiono asi, es porque para el ese pilote admite al menos eso.
Se adopta 22 t, el redondeo por encima de esa solicitacion.
ESTO NO ES UNA VERIFICACION. Es leer la hipotesis implicita del proyectista y
adoptarla: por construccion, todos los cabezales dan verde. Sirve para completar
la planilla y para dejar escrito cuanto tiene que resistir el pilote, no para
afirmar que resiste. La verificacion real necesita el estudio de suelos.
CONTRASTE: para llegar a 21 t con un O30 de 4,50 m hace falta una adherencia
lateral de 4,5 a 4,8 t/m2. En los limos loessicos de la region de Rosario y Funes
los valores habituales van de 2 a 3 t/m2, que darian entre 10 y 14 t. O el estudio
dio un suelo mejor del tipico, o las cargas adoptadas en esta planilla estan altas,
o el pilote esta ajustado. Es un punto a plantear en el trabajo.
Capacidad ESTRUCTURAL del pilote: con 5d12 (5,65 cm2) en 707 cm2, cuantia 0,8%,
fi Pn = 77,4 t. La seccion de hormigon no es el limite: manda el suelo.
FALTA todavia la capacidad geotecnica. Las planillas de armadura de pilotes no
la traen: son planillas de doblado de hierro. Ese dato esta en el estudio de suelos.
La tension de 2 kg/cm2 que trae el calculo de bases es la del estrato
superficial, donde apoyaban las bases. Los pilotes llegan a -4,50 m y
trabajan sobre todo por friccion: son dos cosas distintas.

## Datos_higro
DATOS DE PARTIDA - PLANILLA 3 HIGROTERMICA
PARAMETRO | valor | unidad | origen
Transmitancia maxima admitida | 2.9 | W/m2K | Es el valor que usa la planilla de la catedra en todas las filas.
K maximo si los vanos superan el 60% de la fachada | 1.8 | W/m2K | Decreto 1647/2021, Anexo Etapa 3. NO esta aplicado: la planilla usa 2,90 fijo como el ejemplo. Si la fachada es mayormente vidriada, cambiar el valor de arriba por 1,80.
TIPOS DE VIDRIO
descripcion | K orientativo
DVH 6+9+3+3 (el de obra, aluminio linea A30) | 2.8
Simple incoloro 3 mm | 5.8
Simple incoloro 6 mm | 5.7
DVH Incoloro ext; incoloro interior (3+12+3 mm) | 2.8
DVH Incoloro ext; incoloro interior (4+12+4 mm) | 2.75
DVH con lamina de baja emisividad (3+12+3 mm) | 1.8
DVH con camara de argon (4+16+4 mm) | 1.6
Vidrio laminado 3+3 mm | 5.6
TIPOS DE PROTECCION
descripcion | FES orientativo
Sin Proteccion | 0.88
Cortina blackout INTERIOR (no computa) | 0.88
Parasol horizontal fijo 1:2 | 0.35
Parasol horizontal fijo 1:1 | 0.5
Alero | 0.6
Cortina de enrollar exterior | 0.25
Persiana de madera | 0.3
Toldo | 0.2
SUPERFICIE VIDRIADA POR LOCAL (de la planilla de iluminacion y ventilacion)
local | ilum. (m2) | vent. (m2)
01 - Cocina / comedor | 16.95 | 8.48
03 - Lavadero | 10.5 | 1.6
06 - Living / comedor | 34.05 | 15
07 - Hall / ingreso | 10.5 | 1.6
09 - Dormitorio suite | 6 | 3
13 - Dormitorio 1 | 8.75 | 4.38
14 - Estar / Playroom | 5 | 5
15 - Dormitorio 2 | 3.75 | 1.88
17 - Bano | 1.875 | 0.94
TOTAL | 97.38
La suma da 97.38 m2 de superficie vidriada. El total de vanos de los cuatro planos de la Planilla 3 deberia dar ese orden: sirve de control.
FACTOR DE EXPOSICION SOLAR MAXIMO ADMITIDO (Ordenanza 8757/11)
orientacion | FES max | cuadrante | observacion
Norte | 0.45 | 341 a 20 grados | Cuadrante Norte (NNE-NNO).
Este | 0.3 | 21 a 160 grados | Modificado a 0,39 por decreto de 2021. Verificar vigencia.
Oeste | 0.3 | 201 a 340 grados | Modificado a 0,39 por decreto de 2021. Verificar vigencia.
Sur | 0.9 | 161 a 200 grados | Cuadrante Sur (SSE-SSO).
Noreste | 0.3 | cae en cuadrante Este | 45 grados: entra en el cuadrante Este (21 a 160).
Sudeste | 0.3 | cae en cuadrante Este | 135 grados: entra en el cuadrante Este (21 a 160).
Sudoeste | 0.3 | cae en cuadrante Oeste | 225 grados: entra en el cuadrante Oeste (201 a 340).
Noroeste | 0.3 | cae en cuadrante Oeste | 315 grados: entra en el cuadrante Oeste (201 a 340).
Horizontal | 0.25 | lucernarios | Planos inclinados con angulo menor a 60 grados.
La casa esta girada 45 grados respecto del norte, asi que NINGUNA de sus cuatro fachadas
cae en el cuadrante Norte ni en el Sur: las cuatro entran en el cuadrante Este/Oeste, que es
el mas exigente (0,30, o 0,39 segun la modificacion de 2021). Conviene confirmarlo en la
Secretaria de Planeamiento antes de presentar: hay versiones distintas dando vueltas.
Si la abertura ocupa menos del 20% del lado expuesto del local, NO hay que verificar el FES
(si la transmitancia). Fuente: preguntas frecuentes de la Secretaria de Planeamiento.

## Datos_balance
DATOS DE PARTIDA - BALANCE TERMICO
PARAMETRO | valor | unidad | origen
FI - factor de interrupcion | 1.07 | - | Del formulario modelo.
FO - factor de orientacion | 1 | - | FALTA la tabla de la catedra. Se adopta 1,00.
FZ - factor de zona | 1 | - | FALTA la tabla de la catedra. Se adopta 1,00.
TEMPERATURAS
te - temperatura de ida del agua | 90 | C | Del formulario modelo.
ts - temperatura de retorno | 82 | C | Del formulario modelo.
ti - temperatura interior de diseno | 20 | C | Del formulario modelo.
RADIADOR | Peisa Tropical 80-500
Kcal/h por elemento del radiador | 245 | Kcal/h | Peisa Tropical 80-500, valor de catalogo a salto termico 60 C.
Factor de correccion por salto termico | 1.12 | - | Pasa del salto de catalogo (60 C) al de la instalacion (66 C). (66/60)^1,3 = 1,13.
Ancho de cada elemento | 8 | cm | Peisa Tropical: 80 mm por elemento.
TOALLEROS (banos)
Toallero Scala / Domino 80 | 632 | Kcal/h | 500 x 800 mm. Valor de catalogo a 60 C.
Toallero Scala / Domino 150 | 1174 | Kcal/h | 500 x 1500 mm. Valor de catalogo a 60 C.
FACTORES DE PERDIDA (Kcal/h por m2, o por m3 en infiltracion)
elemento | factor
Ventana | 60
Pared exterior aislada | 20
Pared interior | 25
Techo no aislado | 30
Techo aislado | 20
Techo entrepiso | 15
Piso sobre tierra | 10
Piso sobre local ocupado | 15
Infiltracion, una pared exterior | 6
Infiltracion, dos paredes exteriores | 9
Infiltracion, tres o mas paredes exteriores | 12
Los factores estan escritos en cada renglon del formulario, no se leen de aca: esta tabla es solo de referencia.
QUE FALTA CARGAR
1. Las longitudes de pared de cada local, en las columnas H (largo) e I (alto) del formulario.
Las celdas estan en naranja. Al cargarlas se completan solas la dimension, el area y la perdida.
2. Si el muro es aislado o no: el formulario trae tres renglones de cada tipo, borrar los que sobren.
3. Las tablas de FO y FZ de la catedra. Por ahora los dos valen 1,00.
4. Nada: el radiador ya esta cargado (Peisa Tropical 80-500, aluminio inyectado en blanco,
245 kcal/h por elemento, 80 mm de ancho, 575 mm de alto, 0,375 l por elemento).
En los tres banos va toallero Peisa Scala o Domino en vez de radiador de elementos.
LO QUE YA VIENE CARGADO
- Superficie y volumen de cada local, de la planilla de iluminacion y ventilacion.
- Las aberturas de cada local con su medida real, del campo UBICACION de la planilla de
carpinterias. Son 17 aberturas repartidas en 13 locales.
- Techo y piso segun la planta: en PB entrepiso arriba y piso sobre tierra; en PA techo
aislado arriba y piso sobre local ocupado. Si algun local no es asi, mover el area de renglon.
- Infiltracion segun la cantidad de paredes exteriores que se estimo para cada local.
Altura de local 3,00 m en todos. Varios tienen cielorraso suspendido de yeso a 2,80, pero el muro llega a la losa y el espacio sobre el cielorraso esta dentro de la envolvente, asi que la pared pierde calor en los 3,00.

## Memoria ilum. y vent.
MEMORIA - ILUMINACION Y VENTILACION
CRITERIO | Area de iluminacion requerida = superficie del local / 9
Area de ventilacion requerida = un tercio de la de iluminacion = superficie / 27
Area proyectada: la vidriada de la carpinteria para iluminacion, y la parte que
realmente abre para ventilacion.
RESULTADO | Los trece locales cumplen holgadamente iluminacion y ventilacion.
CORRECCION | Local 07, Hall / ingreso: la planilla original traia 0,66 y 0,22, que son los
valores del local 03 (Lavadero, 6,0 m2). Con sus 4,00 x 2,15 = 8,60 m2 corresponden
0,96 y 0,32. No cambia el resultado, pero el numero no cerraba con la superficie
declarada y un verificador lo puede observar.
A REVISAR | Local 14, Estar / Playroom: declara 5,00 m2 de ventilacion sobre 5,00 m2 de
iluminacion, es decir una carpinteria enteramente abrible. En los demas locales
la relacion es del 50 por ciento. Conviene verificar la carpinteria real.
Local 02, Deposito: figura sin exigencia por no ser habitable. Son 11,8 m2
cerrados: si se lo considera habitable hay que preverle conducto.
REDONDEOS | Diferencias menores que no afectan: local 03 da 5,95 m2 y figura 6,0;
local 09 da 12,25 y figura 12,3.

## Memoria vigas
MEMORIA DE CALCULO - VIGAS H°A°
NORMATIVA | CIRSOC 201. Hormigon H-21 (f'c 210 kg/cm2). Acero 42/50 (fy 4200 kg/cm2).
UNIDADES | Longitudes en m y cm. Cargas en kg/m. Momentos en kgm. Tensiones en kg/cm2.
DIMENSIONES | b = ancho ¦ h = altura util ¦ d = altura total (igual criterio que la planilla de catedra).
1. CARGAS
Entrepiso PA | Losa maciza 12 cm 300 + contrapiso 130 + carpeta 42 + piso 50 + cielorraso 20
g = 550 kg/m2 q = 200 kg/m2 (vivienda)
Azotea | Losa 300 + contrapiso de pendiente 140 + carpeta 42 + aislacion y membrana 50 + cielorraso 20
g = 560 kg/m2 q = 100 kg/m2 (cubierta no accesible)
Mamposteria | 250 kg/m2. Altura 2,60 m en PA y 1,00 m de parapeto en azotea.
Peso propio | 2400 kg/m3 x b x d, viga por viga.
Carga de calculo | p = 1,2 (g x B + peso propio + muro) + 1,6 (q x B) B = ancho tributario
2. SOLICITACIONES | Coeficientes segun esquema (tabla en hoja Datos):
Simplemente apoyada M = pL2/8 R = 0,500 pL
Continua M = pL2/14 Mapoyo = pL2/10 R = 0,575 pL
Empotrada-apoyada M = 9pL2/128 Mapoyo = pL2/8 R = 0,625 pL
Biempotrada M = pL2/24 Mapoyo = pL2/12 R = 0,500 pL
Voladizo Mapoyo = pL2/2 R = 1,000 pL
3. FLEXION | k = M / (phi b h2 f'c) w = 1 - RAIZ(1 - 2k) As = w b h f'c / fy
As min = 0,0033 b h As max = 0,0163 b h (0,75 de la cuantia balanceada)
Si la armadura no entra en una capa se disponen dos y el recubrimiento pasa a 6 cm.
4. CORTE | T = R / (b x 0,85 h) tension tangencial en el apoyo
Vc = 0,53 RAIZ(f'c) b h phi Vn = 0,75 (Vc + Av fy h / s) >= R
Av = 2 ramas. Se aumenta el diametro antes que cerrar la separacion por debajo de 10 cm.
5. FLECHA | Altura minima: simplemente apoyada L/16, un extremo continuo L/18,5,
ambos extremos continuos L/21, voladizo L/8.
6. VIGAS INVERTIDAS | Las vigas de BORDE son invertidas: sobresalen 70 cm por encima del fondo de
losa (cotas N.F.L +3,50 / N.S.V +4,20 y N.F.L +6,80 / N.S.V +7,50 del plano).
losa. Lo confirman las cotas del plano y el hecho de que el cielorraso sea de
VI 06 mide 14,00 m en total y es el cuarto borde de L07. Sobre su eje hay cuatro
columnas, de modo que trabaja como viga continua de tres tramos de 4,10, 4,32 y
6,53 m. Se calcula con el mayor, 6,53 m, que es el que gobierna.
hormigon visto: una viga colgante quedaria a la vista. El computo metrico las
agrupa a las 28 bajo el rubro Vigas invertidas 15x70.
Esto define donde la losa aporta ala comprimida:
viga COLGANTE -> la losa esta arriba -> ala util en el TRAMO (momento positivo)
viga INVERTIDA -> la losa esta abajo -> ala util en el APOYO (momento negativo)
En la zona con ala se adopta b efectivo = min(L/4 ; b + 16 hf); en la otra, la
seccion es rectangular de ancho b. Las columnas b ef tramo y b ef apoyo lo muestran.
PENDIENTE: las invertidas de BORDE (VI 01a, 01b, 07a, 07b, 07c, 11a, 11b, 11c,
15a y 15b) reciben la reaccion de la losa de un solo lado, excentrica respecto
de su eje, y quedan sometidas a TORSION. Esta planilla no la verifica.
7. RESULTADO | 30 vigas: 21 del entrepiso PA y 9 de la losa de techo. 28 verifican.
VI 02 (15x60, 9,88 m): recibe L02 y L03, B = 2,88 m. La armadura de apoyo
necesaria ronda los 25 cm2 y supera la cuantia maxima. Los apoyos estan
confirmados en obra: tabique T07 perpendicular arriba y COL 02 abajo, sin apoyo
intermedio. Para esta carga la seccion necesaria es 15x75.
VCH 03a (40x13, 3,83 m). Recibe L03, B = 2,08 m, y no
verifica: haria falta mas espesor. Tampoco verifica con B = 0,60 m, asi
que el problema no es la hipotesis de carga sino la relacion luz/espesor. Una viga
chata del mismo espesor que la losa no puede ser apoyo lineal de un pano de 4,15 m.
Revisar si tiene un muro debajo que acorte su luz libre.
VCH 03a (40x13, 3,71 m): excede la cuantia maxima y no llega a la altura minima por
flecha. Revisar el ancho tributario: si solo recibe el muro y no losa, baja mucho.
8. ALCANCE | No se incluyen las 31 vigas de fundacion (VF01 a VF18c): su calculo depende de las
cargas que bajan por las columnas y corresponde hacerlo despues. Tampoco losas ni columnas.
LIMITACIONES | El ancho tributario B esta relevado solo en
VI 02 (0,80 m) y VCH 03a (2,08 m). En las demas sigue adoptado en 2,00 m, a falta
hipotesis mas influyente del calculo: ajustarla viga por viga en la columna B trib.
El esquema se asigno por criterio: continua si integra una serie a-b-c o si supera 5,5 m.
Trabajo academico. Requiere verificacion y firma de profesional matriculado.

## Memoria losas
MEMORIA DE CALCULO - LOSAS
METODO | Tensiones admisibles, igual criterio que la planilla modelo de la catedra.
Se verifico contra la fila de ejemplo: momentos y reacciones coinciden exactamente.
MATERIALES | H-21 (f'c 210 kg/cm2). Acero 42/50 (fy 4200). Tension admisible 2400 kg/cm2.
DIMENSIONES | h = altura util ¦ d = espesor total. Recubrimiento 1,5 cm.
1. CARGAS | p = peso propio + terminaciones + q (cargas de servicio, sin mayorar)
Peso propio = 2400 x d / 100, calculado con el espesor propio de cada losa.
S/PB | Terminaciones 242 kg/m2 (contrapiso 130 + carpeta 42 + piso 50 + cielorraso 20)
q = 200 kg/m2 (vivienda)
S/PA | Terminaciones 252 kg/m2 (contrapiso pendiente 140 + carpeta 42 + aislacion 50 +
cielorraso 20). q = 100 kg/m2 (azotea no accesible)
2. SOLICITACIONES | M = coeficiente x p x L2, segun el grado de empotramiento:
1/8 simplemente apoyada 1/10 y 1/14 continua 1/12 biempotrada 1/2 voladizo
R = coeficiente x p x L. En voladizo Rx = p x L y Ry no corresponde.
3. ARMADURA | As = M x 100 / (2400 x 0,9 x h) [cm2/m]
separacion = 100 x area de la barra / As, redondeada, con maximo 20 cm
Armadura de reparticion = As / 5, con un minimo de 0,30 cm2/m
4. ESPESORES | Los espesores d se leyeron del plano: estan escritos debajo del rotulo de cada losa.
S/PB: L01 11 ¦ L02 9 ¦ L03 13 ¦ L04 11 ¦ L05 11 ¦ L06 8 ¦ L07 12 ¦ L08 10
S/PA: L09 13 ¦ L10 12
5. LUCES | Relevadas en obra y aportadas por el proyectista. Dos losas son voladizo
(L02 de 0,80 m y L08 de 0,75 m) y se calculan con M = p L2 / 2.
6. LOSAS CRUZADAS | L07 (4,85 x 5,60) y L10 (4,85 x 6,00) apoyan en los cuatro bordes y su relacion
de lados es menor que 2, por lo que trabajan en las dos direcciones.
Se reparte la carga por el metodo de Marcus: kx = ly4 / (lx4 + ly4)
L07: ly/lx = 1,15 -> 64% en la direccion corta, 36% en la larga
L10: ly/lx = 1,24 -> 70% en la direccion corta, 30% en la larga
Cada una ocupa dos renglones, uno por direccion, con la fraccion de carga que
le toca ya aplicada en la columna CARGAS. Las dos armaduras se cruzan en obra:
la de la direccion corta va abajo, la de la larga arriba de aquella.
La columna auxiliar luz transv. es la que dispara el reparto: si se borra, la
fila vuelve a calcularse como losa armada en una direccion.
LIMITACIONES | El grado de empotramiento esta cargado en 1/8 salvo los dos voladizos (1/2). Si
alguna losa es continua sobre una viga corresponde 1/10 o 1/14: corregir en la columna.
El diagrama de cargas es una imagen fija: si cambias el grado, cambialo a mano.
Trabajo academico. Requiere verificacion y firma de profesional matriculado.

## Memoria columnas
MEMORIA DE CALCULO - COLUMNAS
MATERIALES | H-21 (f'c 210 kg/cm2). Acero 42/50 (fy 4200). phi compresion 0,65.
1. RELEVAMIENTO | Las columnas se identificaron en el plano cruzando el rotulo COL con un rectangulo
de la misma seccion a menos de 26 pt. Resultaron 9 en PB y 4 en PA.
Las 4 de PA caen exactamente sobre C6, C7, C8 y C9 de PB, y ademas tienen la misma
seccion, lo que confirma que la correspondencia entre plantas es correcta.
La C01 de 10x10 esta confirmada por el proyectista aunque el computo metrico no
la incluya en su item 4.1.3: ese computo esta incompleto en ese punto.
2. ALTURAS | PB 3,15 m y PA 3,22 m, los mismos valores de la planilla de la catedra, coherentes
con los niveles del plano (N.F.L +3,50 del entrepiso y +6,80 del techo).
3. ARMADURA | As = 0,008 x area (cuantia minima, el mismo criterio de la planilla modelo).
Se adoptan 4 barras del 12 en todas: 4,52 cm2, que cubre la minima en toda seccion.
Separacion de estribos = min(12 x diam. long. ; 48 x diam. estribo ; lado menor),
redondeada hacia abajo a multiplo de 5. Para 4d12 con estribo d6 da 10 cm.
La planilla de la catedra adopta 20 cm: ese valor supera el limite reglamentario.
4. CAPACIDAD | phi Pn = 0,65 x 0,80 x [0,85 f'c (Ag - As) + fy As] (columna zunchada con estribos)
15x30 con 4d12 -> 51,2 t 20x20 con 4d12 -> 46,6 t
5. CARGAS | La columna CARGA (t) viene cargada con una bajada automatica: suma de las
reacciones de las vigas que apoyan en cada columna (tomadas de la planilla de
vigas), mas el peso propio, mas lo que baja de la columna del nivel superior.
ES UNA CARGA PROVISORIA Y ES UN PISO, NO EL VALOR REAL: 20 de los 60 extremos
de viga no pudieron asignarse a ninguna columna porque apoyan en otra viga, en
un tabique o en la medianera, y esas reacciones no estan sumadas.
Para cerrarla hay que indicar, para cada uno de esos 20 extremos, en que apoya.
Mientras tanto la columna es editable: al corregir un valor todo recalcula.
Ademas son cargas MAYORADAS, coherentes con la planilla de vigas. Si la catedra
pide cargas de servicio, dividir por el coeficiente que corresponda.
6. ESBELTEZ | Todas las columnas son esbeltas: con lado menor de 15 cm y 3,15 m de altura,
k lu / r = 70, muy por encima del limite de 34 por debajo del cual se puede
despreciar el pandeo. En la practica el llenado de mamposteria las arriostra, pero
si la catedra lo pide hay que verificar segundo orden. La planilla lo marca.
7. LA DE 10x10 | Existe, confirmada por el proyectista, y el computo metrico la omite. Con 10 cm
de lado y 3,15 m de altura su esbeltez es k lu / r = 105, tres veces el limite
por debajo del cual se puede despreciar el pandeo, y su capacidad es de 18,7 t
contra los 51 de una 15x30. Es el punto mas delicado del conjunto: conviene
verificarla a segundo orden en serio, no con la formula de compresion simple.
LIMITACIONES | Trabajo academico. Requiere verificacion y firma de profesional matriculado.
No se verifica flexion compuesta: las columnas de borde reciben momento de las
vigas invertidas y trabajan a flexo-compresion, no a compresion simple.

## Fundacion (inventario)
VIGAS DE FUNDACION - inventario. Calculo pendiente: va despues de columnas.
POSICION | b (cm) | d (cm) | L (cm) | OBSERVACIONES
VF01 (1) | 20 | 35 | 77
VF01 (2) | 20 | 35 | 77
VF01 (3) | 20 | 35 | 77
VF02 | 25 | 35 | 328
VF03 | 22 | 25 | 928
VF04a |  | 35 | 533 | Ancho cortado en el PDF: confirmar 20 o 22 cm
VF04b | 20 | 25 | 330
VF04c | 20 | 25 | 308
VF05 | 15 | 25 | 226
VF06a |  |  |  | Cota no legible: completar
VF06b |  |  |  | Cota no legible: completar
VF06c | 20 | 25 | 330
VF06d | 22 | 25 | 303
VF07 | 20 | 25 | 350
VF08 | 25 | 35 | 350
VF09 (1) | 20 | 35 | 70
VF09 (2) | 20 | 35 | 70
VF10a | 20 | 35 | 336
VF10b | 22 | 35 | 236
VF10c | 25 | 35 | 803
VF11 | 20 | 25 | 403
VF12 | 15 | 25 | 149
VF13 |  |  |  | Cota no legible: completar
VF14 | 25 | 40 | 875
VF15 | 20 | 25 | 239
VF16a | 20 | 35 | 696
VF16b | 20 | 25 | 313
VF17 | 20 | 25 | 353
VF18a | 25 | 35 | 748
VF18b | 20 | 25 | 305
VF18c | 20 | 35 | 482
Cabezales: CBZ 01 70x70x65 ¦ CBZ 02 129x70x70 ¦ CBZ 03 144x70x70