## Balance termico
FORMULARIO DE BALANCE TERMICO PARA CALEFACCION
LOCAL 01 - Cocina / comedor (PB) - altura 3.00 m
Nro | DESCRIPCION | DIMENSIONES (m) | AREA (m2) | FACTOR | PERDIDA CALOR (Kcal/h)
1 | VENTANA
| VA01 | 0.75 x 3.00 | 2.25 | 60 | 135
| PF03 | 2.88 x 3.00 | 8.64 | 60 | 518.4
| PF04 | 2.70 x 0.60 | 1.62 | 60 | 97.2
| PV02 | 2.48 x 3.00 | 7.44 | 60 | 446.4
2 | PAREDES EXTERIORES
| AISLADAS (NO) | 7.63 x 3.00 | 22.89 | 20 | 457.8
| AISLADAS (SO) | 3.56 x 3.00 | 10.68 | 20 | 213.6
| INTERIORES (SE) | 7.63 x 3.00 | 22.89 | 25 | 572.3
| INTERIORES (NE) | 3.56 x 3.00 | 10.68 | 25 | 267
3 | TECHOS O CIELORRASOS
| TECHO NO AISLADO |  |  | 30
| TECHO AISLADO |  |  | 20
| TECHO ENTREPISO | por croquis | 27.16 | 15 | 407.4
4 | PISO
| SOBRE TIERRA | por croquis | 27.16 | 10 | 271.6
| SOBRE LOCAL OCUPADO |  |  | 15
5 | INFILTRACION |  | VOLUMEN (m3)
| UNA PARED EXTERIOR |  |  | 6
| DOS PAREDES EXTERIORES | 27.16 m2 x 3.00 | 81.48 | 9 | 733.3
| TRES O MAS PAREDES EXTERIORES |  |  | 12
6 | SUBTOTAL |  |  |  | 4120
7 | PERDIDA TOTAL | 4120.00 X 1.07 (FI) X 1 (FO) X 1 (FZ) |  |  | 4408.4
Carga de locales sin emisor
| CARGA TOTAL A CUBRIR |  |  |  | 4408.4
| Salto termico: dt = (te+ts)/2 - ti | 86 - 20 = 66 C
| Kcal/h por elemento | 274.4
| Elementos necesarios | 17
| Ancho del radiador (cm) | 136
| Radiador adoptado | Peisa Tropical 80-500
LOCAL 06 - Living / comedor (PB) - altura 3.00 m
Nro | DESCRIPCION | DIMENSIONES (m) | AREA (m2) | FACTOR | PERDIDA CALOR (Kcal/h)
1 | VENTANA
| PF02 | 3.75 x 3.00 | 11.25 | 60 | 675
| PV01 | 7.70 x 3.00 | 23.1 | 60 | 1386
2 | PAREDES EXTERIORES
| AISLADAS (SE) | 8.66 x 3.00 | 25.98 | 20 | 519.6
| AISLADAS |  |  | 20
| INTERIORES (NE) | 4.06 x 3.00 | 12.18 | 25 | 304.5
| INTERIORES (NO) | 8.66 x 3.00 | 25.98 | 25 | 649.5
| INTERIORES (SO) | 4.06 x 3.00 | 12.18 | 25 | 304.5
3 | TECHOS O CIELORRASOS
| TECHO NO AISLADO |  |  | 30
| TECHO AISLADO |  |  | 20
| TECHO ENTREPISO | por croquis | 35.16 | 15 | 527.4
4 | PISO
| SOBRE TIERRA | por croquis | 35.16 | 10 | 351.6
| SOBRE LOCAL OCUPADO |  |  | 15
5 | INFILTRACION |  | VOLUMEN (m3)
| UNA PARED EXTERIOR | 35.16 m2 x 3.00 | 105.48 | 6 | 632.9
| DOS PAREDES EXTERIORES |  |  | 9
| TRES O MAS PAREDES EXTERIORES |  |  | 12
6 | SUBTOTAL |  |  |  | 5351
7 | PERDIDA TOTAL | 5351.00 X 1.07 (FI) X 1 (FO) X 1 (FZ) |  |  | 5725.6
| Carga de locales sin emisor | 07 - Hall / ingreso |  |  | 2339.6
| CARGA TOTAL A CUBRIR |  |  |  | 8065.2
| Salto termico: dt = (te+ts)/2 - ti | 86 - 20 = 66 C
| Kcal/h por elemento | 274.4
| Elementos necesarios | 30
| Ancho del radiador (cm) | 240
| Radiador adoptado | Peisa Tropical 80-500
LOCAL 07 - Hall / ingreso (PB) - altura 3.00 m
Nro | DESCRIPCION | DIMENSIONES (m) | AREA (m2) | FACTOR | PERDIDA CALOR (Kcal/h)
1 | VENTANA
| PF01 | 3.55 x 3.00 | 10.65 | 60 | 639
| H01 | 1.50 x 3.00 | 4.5 | 60 | 270
2 | PAREDES EXTERIORES
| AISLADAS (SO) | 4.00 x 3.00 | 12 | 20 | 240
| AISLADAS (SE) | 2.15 x 3.00 | 6.45 | 20 | 129
| INTERIORES (NE) | 4.00 x 3.00 | 12 | 25 | 300
| INTERIORES (NO) | 2.15 x 3.00 | 6.45 | 25 | 161.3
3 | TECHOS O CIELORRASOS
| TECHO NO AISLADO |  |  | 30
| TECHO AISLADO |  |  | 20
| TECHO ENTREPISO | por croquis | 8.6 | 15 | 129
4 | PISO
| SOBRE TIERRA | por croquis | 8.6 | 10 | 86
| SOBRE LOCAL OCUPADO |  |  | 15
5 | INFILTRACION |  | VOLUMEN (m3)
| UNA PARED EXTERIOR |  |  | 6
| DOS PAREDES EXTERIORES | 8.60 m2 x 3.00 | 25.8 | 9 | 232.2
| TRES O MAS PAREDES EXTERIORES |  |  | 12
6 | SUBTOTAL |  |  |  | 2186.5
7 | PERDIDA TOTAL | 2186.50 X 1.07 (FI) X 1 (FO) X 1 (FZ) |  |  | 2339.6
Carga de locales sin emisor
| CARGA TOTAL A CUBRIR |  |  |  | 2339.6
| SIN EMISOR | la cubre el radiador de 06 - Living / comedor
LOCAL 08 - Vestidor (PB) - altura 3.00 m
Nro | DESCRIPCION | DIMENSIONES (m) | AREA (m2) | FACTOR | PERDIDA CALOR (Kcal/h)
1 | VENTANA
| (sin aberturas) |  |  | 60
2 | PAREDES EXTERIORES
| AISLADAS (SO) | 1.70 x 3.00 | 5.1 | 20 | 102
| AISLADAS |  |  | 20
| INTERIORES (SO) | 3.17 x 3.00 | 9.51 | 25 | 237.8
| INTERIORES (NE) | 3.38 x 3.00 | 10.14 | 25 | 253.5
| INTERIORES (NO) | 0.57 x 3.00 | 1.71 | 25 | 42.8
| INTERIORES (NE) | 1.49 x 3.00 | 4.47 | 25 | 111.8
| INTERIORES (SE) | 1.66 x 3.00 | 4.98 | 25 | 124.5
3 | TECHOS O CIELORRASOS
| TECHO NO AISLADO |  |  | 30
| TECHO AISLADO |  |  | 20
| TECHO ENTREPISO | por croquis | 7.23 | 15 | 108.5
4 | PISO
| SOBRE TIERRA | por croquis | 7.23 | 10 | 72.3
| SOBRE LOCAL OCUPADO |  |  | 15
5 | INFILTRACION |  | VOLUMEN (m3)
| UNA PARED EXTERIOR | 7.23 m2 x 3.00 | 21.69 | 6 | 130.1
| DOS PAREDES EXTERIORES |  |  | 9
| TRES O MAS PAREDES EXTERIORES |  |  | 12
6 | SUBTOTAL |  |  |  | 1183.3
7 | PERDIDA TOTAL | 1183.30 X 1.07 (FI) X 1 (FO) X 1 (FZ) |  |  | 1266.1
Carga de locales sin emisor
| CARGA TOTAL A CUBRIR |  |  |  | 1266.1
| Salto termico: dt = (te+ts)/2 - ti | 86 - 20 = 66 C
| Kcal/h por elemento | 274.4
| Elementos necesarios | 5
| Ancho del radiador (cm) | 40
| Radiador adoptado | Peisa Tropical 80-500
LOCAL Escalera (PB) - altura 3.00 m
Nro | DESCRIPCION | DIMENSIONES (m) | AREA (m2) | FACTOR | PERDIDA CALOR (Kcal/h)
1 | VENTANA
| PF05 | 0.75 x 2.52 | 1.89 | 60 | 113.4
2 | PAREDES EXTERIORES
| AISLADAS (NE) | 4.06 x 3.00 | 12.18 | 20 | 243.6
| AISLADAS (SE) | 1.73 x 3.00 | 5.19 | 20 | 103.8
| INTERIORES (SO) | 4.06 x 3.00 | 12.18 | 25 | 304.5
| INTERIORES (NO) | 1.73 x 3.00 | 5.19 | 25 | 129.8
3 | TECHOS O CIELORRASOS
| TECHO NO AISLADO |  |  | 30
| TECHO AISLADO |  |  | 20
| TECHO ENTREPISO | por croquis | 7.02 | 15 | 105.3
4 | PISO
| SOBRE TIERRA | por croquis | 7.02 | 10 | 70.2
| SOBRE LOCAL OCUPADO |  |  | 15
5 | INFILTRACION |  | VOLUMEN (m3)
| UNA PARED EXTERIOR |  |  | 6
| DOS PAREDES EXTERIORES | 7.02 m2 x 3.00 | 21.06 | 9 | 189.5
| TRES O MAS PAREDES EXTERIORES |  |  | 12
6 | SUBTOTAL |  |  |  | 1260.1
7 | PERDIDA TOTAL | 1260.10 X 1.07 (FI) X 1 (FO) X 1 (FZ) |  |  | 1348.3
Carga de locales sin emisor
| CARGA TOTAL A CUBRIR |  |  |  | 1348.3
| SIN EMISOR | la cubre el radiador de 14 - Play room
LOCAL 09 - Dormitorio suite (PB) - altura 3.00 m
Nro | DESCRIPCION | DIMENSIONES (m) | AREA (m2) | FACTOR | PERDIDA CALOR (Kcal/h)
1 | VENTANA
| VA01 | 0.75 x 3.00 | 2.25 | 60 | 135
| PV03 | 1.76 x 3.00 | 5.28 | 60 | 316.8
2 | PAREDES EXTERIORES
| AISLADAS (NE) | 3.50 x 3.00 | 10.5 | 20 | 210
| AISLADAS (SO) | 3.50 x 3.00 | 10.5 | 20 | 210
| AISLADAS (SE) | 3.50 x 3.00 | 10.5 | 20 | 210
| INTERIORES (NO) | 3.50 x 3.00 | 10.5 | 25 | 262.5
| INTERIORES |  |  | 25
3 | TECHOS O CIELORRASOS
| TECHO NO AISLADO |  |  | 30
| TECHO AISLADO |  |  | 20
| TECHO ENTREPISO | por croquis | 12.25 | 15 | 183.8
4 | PISO
| SOBRE TIERRA | por croquis | 12.25 | 10 | 122.5
| SOBRE LOCAL OCUPADO |  |  | 15
5 | INFILTRACION |  | VOLUMEN (m3)
| UNA PARED EXTERIOR |  |  | 6
| DOS PAREDES EXTERIORES |  |  | 9
| TRES O MAS PAREDES EXTERIORES | 12.25 m2 x 3.00 | 36.75 | 12 | 441
6 | SUBTOTAL |  |  |  | 2091.6
7 | PERDIDA TOTAL | 2091.60 X 1.07 (FI) X 1 (FO) X 1 (FZ) |  |  | 2238
Carga de locales sin emisor
| CARGA TOTAL A CUBRIR |  |  |  | 2238
| Salto termico: dt = (te+ts)/2 - ti | 86 - 20 = 66 C
| Kcal/h por elemento | 274.4
| Elementos necesarios | 9
| Ancho del radiador (cm) | 72
| Radiador adoptado | Peisa Tropical 80-500
LOCAL 10 - Bano suite (PB) - altura 3.00 m
Nro | DESCRIPCION | DIMENSIONES (m) | AREA (m2) | FACTOR | PERDIDA CALOR (Kcal/h)
1 | VENTANA
| VA02 | 0.75 x 2.15 | 1.61 | 60 | 96.6
2 | PAREDES EXTERIORES
| AISLADAS (NE) | 3.38 x 3.00 | 10.14 | 20 | 202.8
| AISLADAS |  |  | 20
| INTERIORES (NO) | 1.72 x 3.00 | 5.16 | 25 | 129
| INTERIORES (SO) | 3.38 x 3.00 | 10.14 | 25 | 253.5
| INTERIORES (SE) | 1.72 x 3.00 | 5.16 | 25 | 129
3 | TECHOS O CIELORRASOS
| TECHO NO AISLADO |  |  | 30
| TECHO AISLADO |  |  | 20
| TECHO ENTREPISO | por croquis | 5.81 | 15 | 87.2
4 | PISO
| SOBRE TIERRA | por croquis | 5.81 | 10 | 58.1
| SOBRE LOCAL OCUPADO |  |  | 15
5 | INFILTRACION |  | VOLUMEN (m3)
| UNA PARED EXTERIOR | 5.81 m2 x 3.00 | 17.43 | 6 | 104.6
| DOS PAREDES EXTERIORES |  |  | 9
| TRES O MAS PAREDES EXTERIORES |  |  | 12
6 | SUBTOTAL |  |  |  | 1060.8
7 | PERDIDA TOTAL | 1060.80 X 1.07 (FI) X 1 (FO) X 1 (FZ) |  |  | 1135.1
Carga de locales sin emisor
| CARGA TOTAL A CUBRIR |  |  |  | 1135.1
| Salto termico: dt = (te+ts)/2 - ti | 86 - 20 = 66 C
| Kcal/h del toallero Scala/Domino 80 | 708
| Kcal/h del toallero Scala/Domino 150 | 1315
| Toalleros necesarios | 1
| Toallero adoptado | Peisa Scala / Domino 150 (500 x 1500 mm)
LOCAL 11 - Bano visitas (PB) - altura 3.00 m
Nro | DESCRIPCION | DIMENSIONES (m) | AREA (m2) | FACTOR | PERDIDA CALOR (Kcal/h)
1 | VENTANA
| (sin aberturas) |  |  | 60
2 | PAREDES EXTERIORES
| AISLADAS (NE) | 1.30 x 3.00 | 3.9 | 20 | 78
| AISLADAS |  |  | 20
| INTERIORES (NO) | 2.40 x 3.00 | 7.2 | 25 | 180
| INTERIORES (SE) | 2.40 x 3.00 | 7.2 | 25 | 180
| INTERIORES (SO) | 1.30 x 3.00 | 3.9 | 25 | 97.5
3 | TECHOS O CIELORRASOS
| TECHO NO AISLADO |  |  | 30
| TECHO AISLADO |  |  | 20
| TECHO ENTREPISO | por croquis | 3.12 | 15 | 46.8
4 | PISO
| SOBRE TIERRA | por croquis | 3.12 | 10 | 31.2
| SOBRE LOCAL OCUPADO |  |  | 15
5 | INFILTRACION |  | VOLUMEN (m3)
| UNA PARED EXTERIOR | 3.12 m2 x 3.00 | 9.36 | 6 | 56.2
| DOS PAREDES EXTERIORES |  |  | 9
| TRES O MAS PAREDES EXTERIORES |  |  | 12
6 | SUBTOTAL |  |  |  | 669.7
7 | PERDIDA TOTAL | 669.70 X 1.07 (FI) X 1 (FO) X 1 (FZ) |  |  | 716.6
Carga de locales sin emisor
| CARGA TOTAL A CUBRIR |  |  |  | 716.6
| Salto termico: dt = (te+ts)/2 - ti | 86 - 20 = 66 C
| Kcal/h del toallero Scala/Domino 80 | 708
| Kcal/h del toallero Scala/Domino 150 | 1315
| Toalleros necesarios | 1
| Toallero adoptado | Peisa Scala / Domino 150 (500 x 1500 mm)
LOCAL 13 - Dormitorio Norte (PA) - altura 3.00 m
Nro | DESCRIPCION | DIMENSIONES (m) | AREA (m2) | FACTOR | PERDIDA CALOR (Kcal/h)
1 | VENTANA
| VA04 | 2.00 x 2.52 | 5.04 | 60 | 302.4
| VA05 | 1.40 x 2.52 | 3.53 | 60 | 211.8
2 | PAREDES EXTERIORES
| AISLADAS (NO) | 4.25 x 3.00 | 12.75 | 20 | 255
| AISLADAS (SE) | 4.25 x 3.00 | 12.75 | 20 | 255
| AISLADAS (SO) | 4.00 x 3.00 | 12 | 20 | 240
| INTERIORES (NE) | 4.00 x 3.00 | 12 | 25 | 300
| INTERIORES |  |  | 25
3 | TECHOS O CIELORRASOS
| TECHO NO AISLADO |  |  | 30
| TECHO AISLADO | por croquis | 17 | 20 | 340
| TECHO ENTREPISO |  |  | 15
4 | PISO
| SOBRE TIERRA |  |  | 10
| SOBRE LOCAL OCUPADO | por croquis | 17 | 15 | 255
5 | INFILTRACION |  | VOLUMEN (m3)
| UNA PARED EXTERIOR |  |  | 6
| DOS PAREDES EXTERIORES |  |  | 9
| TRES O MAS PAREDES EXTERIORES | 17.00 m2 x 3.00 | 51 | 12 | 612
6 | SUBTOTAL |  |  |  | 2771.2
7 | PERDIDA TOTAL | 2771.20 X 1.07 (FI) X 1 (FO) X 1 (FZ) |  |  | 2965.2
Carga de locales sin emisor
| CARGA TOTAL A CUBRIR |  |  |  | 2965.2
| Salto termico: dt = (te+ts)/2 - ti | 86 - 20 = 66 C
| Kcal/h por elemento | 274.4
| Elementos necesarios | 11
| Ancho del radiador (cm) | 88
| Radiador adoptado | Peisa Tropical 80-500
LOCAL 14 - Play room (PA) - altura 3.00 m
Nro | DESCRIPCION | DIMENSIONES (m) | AREA (m2) | FACTOR | PERDIDA CALOR (Kcal/h)
1 | VENTANA
| VA04 | 2.00 x 2.52 | 5.04 | 60 | 302.4
2 | PAREDES EXTERIORES
| AISLADAS (NO) | 4.13 x 3.00 | 12.39 | 20 | 247.8
| AISLADAS |  |  | 20
| INTERIORES (NE) | 4.08 x 3.00 | 12.24 | 25 | 306
| INTERIORES (SE) | 4.13 x 3.00 | 12.39 | 25 | 309.8
3 | TECHOS O CIELORRASOS
| TECHO NO AISLADO |  |  | 30
| TECHO AISLADO | por croquis | 16.85 | 20 | 337
| TECHO ENTREPISO |  |  | 15
4 | PISO
| SOBRE TIERRA |  |  | 10
| SOBRE LOCAL OCUPADO | por croquis | 16.85 | 15 | 252.8
5 | INFILTRACION |  | VOLUMEN (m3)
| UNA PARED EXTERIOR | 16.85 m2 x 3.00 | 50.55 | 6 | 303.3
| DOS PAREDES EXTERIORES |  |  | 9
| TRES O MAS PAREDES EXTERIORES |  |  | 12
6 | SUBTOTAL |  |  |  | 2059.1
7 | PERDIDA TOTAL | 2059.10 X 1.07 (FI) X 1 (FO) X 1 (FZ) |  |  | 2203.2
| Carga de locales sin emisor | Escalera |  |  | 1348.3
| CARGA TOTAL A CUBRIR |  |  |  | 3551.5
| Salto termico: dt = (te+ts)/2 - ti | 86 - 20 = 66 C
| Kcal/h por elemento | 274.4
| Elementos necesarios | 13
| Ancho del radiador (cm) | 104
| Radiador adoptado | Peisa Tropical 80-500
LOCAL 15 - Dormitorio Sur (PA) - altura 3.00 m
Nro | DESCRIPCION | DIMENSIONES (m) | AREA (m2) | FACTOR | PERDIDA CALOR (Kcal/h)
1 | VENTANA
| PV04 | 2.06 x 3.00 | 6.18 | 60 | 370.8
2 | PAREDES EXTERIORES
| AISLADAS (SE) | 4.05 x 3.00 | 12.15 | 20 | 243
| AISLADAS (SO) | 3.50 x 3.00 | 10.5 | 20 | 210
| INTERIORES (NO) | 4.05 x 3.00 | 12.15 | 25 | 303.8
| INTERIORES (NE) | 3.50 x 3.00 | 10.5 | 25 | 262.5
3 | TECHOS O CIELORRASOS
| TECHO NO AISLADO |  |  | 30
| TECHO AISLADO | por croquis | 14.17 | 20 | 283.4
| TECHO ENTREPISO |  |  | 15
4 | PISO
| SOBRE TIERRA |  |  | 10
| SOBRE LOCAL OCUPADO | por croquis | 14.17 | 15 | 212.6
5 | INFILTRACION |  | VOLUMEN (m3)
| UNA PARED EXTERIOR |  |  | 6
| DOS PAREDES EXTERIORES | 14.17 m2 x 3.00 | 42.51 | 9 | 382.6
| TRES O MAS PAREDES EXTERIORES |  |  | 12
6 | SUBTOTAL |  |  |  | 2268.7
7 | PERDIDA TOTAL | 2268.70 X 1.07 (FI) X 1 (FO) X 1 (FZ) |  |  | 2427.5
Carga de locales sin emisor
| CARGA TOTAL A CUBRIR |  |  |  | 2427.5
| Salto termico: dt = (te+ts)/2 - ti | 86 - 20 = 66 C
| Kcal/h por elemento | 274.4
| Elementos necesarios | 9
| Ancho del radiador (cm) | 72
| Radiador adoptado | Peisa Tropical 80-500
LOCAL 17 - Bano (PA) - altura 3.00 m
Nro | DESCRIPCION | DIMENSIONES (m) | AREA (m2) | FACTOR | PERDIDA CALOR (Kcal/h)
1 | VENTANA
| VA03 | 0.75 x 2.52 | 1.89 | 60 | 113.4
2 | PAREDES EXTERIORES
| AISLADAS (NE) | 2.20 x 3.00 | 6.6 | 20 | 132
| AISLADAS | 1.60 x 3.00 | 4.8 | 20 | 96
| INTERIORES (SO) | 2.20 x 3.00 | 6.6 | 25 | 165
| INTERIORES | 1.60 x 3.00 | 4.8 | 25 | 120
3 | TECHOS O CIELORRASOS
| TECHO NO AISLADO |  |  | 30
| TECHO AISLADO | por croquis | 3.52 | 20 | 70.4
| TECHO ENTREPISO |  |  | 15
4 | PISO
| SOBRE TIERRA |  |  | 10
| SOBRE LOCAL OCUPADO | por croquis | 3.52 | 15 | 52.8
5 | INFILTRACION |  | VOLUMEN (m3)
| UNA PARED EXTERIOR |  |  | 6
| DOS PAREDES EXTERIORES | 3.52 m2 x 3.00 | 10.56 | 9 | 95
| TRES O MAS PAREDES EXTERIORES |  |  | 12
6 | SUBTOTAL |  |  |  | 844.6
7 | PERDIDA TOTAL | 844.60 X 1.07 (FI) X 1 (FO) X 1 (FZ) |  |  | 903.7
Carga de locales sin emisor
| CARGA TOTAL A CUBRIR |  |  |  | 903.7
| Salto termico: dt = (te+ts)/2 - ti | 86 - 20 = 66 C
| Kcal/h del toallero Scala/Domino 80 | 708
| Kcal/h del toallero Scala/Domino 150 | 1315
| Toalleros necesarios | 1
| Toallero adoptado | Peisa Scala / Domino 150 (500 x 1500 mm)