## Datos
DATOS DE PARTIDA - LOSAS
Celdas verdes: editables. La planilla recalcula sola.
MATERIALES Y METODO | valor | unidad
Hormigon H-21 f'c | 210 | kg/cm2
Acero 42/50 fy | 4200 | kg/cm2
Tension admisible del acero | 2400 | kg/cm2
Brazo elastico z / h | 0.9 | -
Peso especifico H.A. | 2400 | kg/m3
Recubrimiento | 1.5 | cm
Separacion maxima | 20 | cm
Armadura de reparticion | 0.2 | de la principal
Reparticion minima | 0.3 | cm2/m
CARGAS POR NIVEL | terminaciones (kg/m2) | q (kg/m2) | composicion
S/PB | 242 | 200 | Contrapiso 130 + carpeta 42 + piso 50 + cielorraso 20. q vivienda 200
S/PA | 252 | 100 | Contrapiso pendiente 140 + carpeta 42 + aislacion 50 + cielorraso 20. q azotea 100
El peso propio se suma aparte: 2400 x d / 100
GRADO DE EMPOTRAMIENTO | coef. M | coef. R | esquema
1/8 | 0.125 | 0.5 | Simplemente apoyada
1/10 | 0.1 | 0.55 | Continua
1/12 | 0.0833 | 0.5 | Biempotrada
1/14 | 0.0714 | 0.575 | Continua
1/2 | 0.5 | 1 | Voladizo
p = peso propio + terminaciones + q (cargas de servicio)
M = coef x p x L2 R = coef x p x L As = M x 100 / (2400 x 0,9 x h) rep. = As / 5

## Planilla losas
LOSAS DE H°A° H-21 ACERO 42/50
NIVEL | POSICION | LUZ (m) | GRADO DE EMPOTRAMIENTO | CARGAS (kg/m) |  | DIMENSIONES |  | MOMENTO TRAMO (kgm) | ARMADURA PRINCIPAL |  |  | ARMADURA REPARTICION |  |  | REACCIONES (kg) |  | OBSERVACIONES
|  |  |  | p | diagrama | h | d |  | cm2 | o | separ | cm2 | o | separ | Rx | Ry
S/PB | L01 |  | 1/8 |  |  |  | 11 |  |  | 12 |  |  | 6 |  |  |  | Falta la luz: completar en la columna LUZ y recalcula todo.
| L02 |  | 1/8 |  |  |  | 9 |  |  | 12 |  |  | 6 |  |  |  | Falta la luz: completar en la columna LUZ y recalcula todo.
| L03 |  | 1/8 |  |  |  | 13 |  |  | 12 |  |  | 6 |  |  |  | Falta la luz: completar en la columna LUZ y recalcula todo.
| L04 |  | 1/8 |  |  |  | 11 |  |  | 12 |  |  | 6 |  |  |  | Falta la luz: completar en la columna LUZ y recalcula todo.
| L05 |  | 1/8 |  |  |  | 11 |  |  | 12 |  |  | 6 |  |  |  | Falta la luz: completar en la columna LUZ y recalcula todo.
| L06 |  | 1/8 |  |  |  | 8 |  |  | 12 |  |  | 6 |  |  |  | Falta la luz: completar en la columna LUZ y recalcula todo.
| L07 |  | 1/8 |  |  |  | 12 |  |  | 12 |  |  | 6 |  |  |  | Falta la luz: completar en la columna LUZ y recalcula todo.
| L08 |  | 1/8 |  |  |  | 10 |  |  | 12 |  |  | 6 |  |  |  | Falta la luz: completar en la columna LUZ y recalcula todo.
S/PA | L09 |  | 1/8 |  |  |  | 13 |  |  | 12 |  |  | 6 |  |  |  | Falta la luz: completar en la columna LUZ y recalcula todo.
| L10 |  | 1/8 |  |  |  | 12 |  |  | 12 |  |  | 6 |  |  |  | Falta la luz: completar en la columna LUZ y recalcula todo.

## Memoria
MEMORIA DE CALCULO - LOSAS
METODO | Tensiones admisibles, igual criterio que la planilla modelo de la catedra.
Se verifico contra la fila de ejemplo: momentos y reacciones coinciden exactamente.
MATERIALES | H-21 (f'c 210 kg/cm2). Acero 42/50 (fy 4200). Tension admisible 2400 kg/cm2.
DIMENSIONES | h = altura util ¦ d = espesor total. Recubrimiento 1,5 cm.
1. CARGAS | p = peso propio + terminaciones + q (cargas de servicio, sin mayorar)
Peso propio = 2400 x d / 100, calculado con el espesor propio de cada losa.
S/PB | Terminaciones 242 kg/m2 (contrapiso 130 + carpeta 42 + piso 50 + cielorraso 20)
q = 200 kg/m2 (vivienda)
S/PA | Terminaciones 252 kg/m2 (contrapiso pendiente 140 + carpeta 42 + aislacion 50 +
cielorraso 20). q = 100 kg/m2 (azotea no accesible)
2. SOLICITACIONES | M = coeficiente x p x L2, segun el grado de empotramiento:
1/8 simplemente apoyada 1/10 y 1/14 continua 1/12 biempotrada 1/2 voladizo
R = coeficiente x p x L. En voladizo Rx = p x L y Ry no corresponde.
3. ARMADURA | As = M x 100 / (2400 x 0,9 x h) [cm2/m]
separacion = 100 x area de la barra / As, redondeada, con maximo 20 cm
Armadura de reparticion = As / 5, con un minimo de 0,30 cm2/m
4. ESPESORES | Los espesores d se leyeron del plano: estan escritos debajo del rotulo de cada losa.
S/PB: L01 11 ¦ L02 9 ¦ L03 13 ¦ L04 11 ¦ L05 11 ¦ L06 8 ¦ L07 12 ¦ L08 10
S/PA: L09 13 ¦ L10 12
5. FALTA LA LUZ | Es el unico dato que no se pudo obtener del plano. Las cruces dibujadas sobre
la planta marcan vacios, no losas, y los rotulos no traen la luz acotada.
Completar la columna LUZ (naranja) de cada losa: el resto se calcula solo.
Ojo: la luz es la del sentido en que arma la losa, normalmente la luz corta.
LIMITACIONES | El grado de empotramiento viene precargado en 1/8 para todas. Corregirlo losa
por losa segun las condiciones de borde reales (continuidad sobre vigas, voladizos).
El diagrama de cargas es una imagen fija: si cambias el grado, cambialo a mano.
Trabajo academico. Requiere verificacion y firma de profesional matriculado.