## Vigas
PLANILLA DE VIGAS - HORMIGON ARMADO
Nivel | Viga | Tramo | GEOMETRIA |  |  |  |  | ESQUEMA |  | CARGAS |  |  | SOLICITACIONES |  |  | ARM. INFERIOR |  |  | ARM. SUPERIOR |  |  | ESTRIBOS |  |  | VERIFICACION |  | Observaciones
|  |  | Luz L (m) | Base b (cm) | Altura h (cm) | Recubr. r (cm) | d (cm) | Tipo de apoyo | Croquis / Ref. | g (kN/m) | q (kN/m) | Pu (kN/m) | Md tramo (kNm) | Md apoyo (kNm) | Vd (kN) | n | Ø (mm) | As (cm2) | n | Ø (mm) | As (cm2) | Ø (mm) | sep. (cm) | Zona | As min (cm2) | Verif.
PB - Losa sobre PB
PA - Losa sobre PA
TECHO / AZOTEA

## Notas y formulas
COLUMNA | COMO SE COMPLETA / FORMULA
Nivel | Manual. Agrupa las vigas por losa o planta.
Viga | Manual. Numeracion del plano de estructura (ej. V1, V2, V3...).
Tramo | Manual. Si la viga es continua, un renglon por tramo (T1, T2...).
Luz L | Manual. Luz de calculo en metros, de eje a eje de apoyos.
b / h | Manual. Seccion de la viga en cm.
r | Manual. Recubrimiento mecanico al baricentro de armadura (tipico 3 a 4 cm).
d | CALCULADA: d = h - r.
Tipo de apoyo | Lista desplegable. Define el coeficiente de momento aplicable.
Croquis / Ref. | Manual. Referencia al detalle del plano, o se inserta la imagen del esquema.
g / q | Manual. Carga permanente y sobrecarga en kN/m.
Pu | CALCULADA: Pu = 1,2 g + 1,6 q (combinacion CIRSOC 201).
Md tramo | CALCULADA: Pu x L^2 / 10 -> VALOR ORIENTATIVO para viga continua.
Md apoyo | CALCULADA: Pu x L^2 / 11 -> VALOR ORIENTATIVO para viga continua.
Vd | CALCULADA: 1,15 x Pu x L / 2 -> VALOR ORIENTATIVO.
n / fi | Manual. Cantidad de barras y diametro en mm.
As | CALCULADA: As = n x pi x fi^2 / 400 (fi en mm, resultado en cm2).
Estribos | Manual. Diametro, separacion y zona de aplicacion.
As min | CALCULADA: 0,0033 x b x d (cuantia minima orientativa para flexion).
Verif. | CALCULADA: compara As inferior contra As minima.
ATENCION | Los coeficientes de momento (L^2/10 y L^2/11) y la cuantia minima son valores
ORIENTATIVOS de predimensionado. Reemplazalos por los resultados del calculo
estructural real o del software que uses. Las celdas amarillas tienen formula:
podes sobrescribirlas con el valor de tu calculo cuando corresponda.
PENDIENTE | La numeracion de vigas no se pudo cargar: las imagenes enviadas estaban a
335x532 y 280x441 px y el texto resulta ilegible. Reenviar el plano y la planilla
en alta resolucion para completar la columna Viga automaticamente.